## Sheet1
所属页面 | 数据表 | 字段中文 | 字段英文 | 字段类型 | 数据类型 | 长度 | 位数 | 示例 | 单位 | 关系 | 唯一 | 非空 | 来源数据表 | 来源字段 | 备注 | 其他
表名 | dong_she_bei_zai_xian_jian_ce_xi_tong_she_ji_an_zhuang_fang_an | 动设备在线监测系统设计安装方案
动设备监测设计安装方案明细 | dong_she_bei_zai_xian_jian_ce_xi_tong_she_ji_an_zhuang_fang_an | 动设备监测设计安装方案标识 | ROEQ_Design_Install_Scheme_ID |  | CHAR | 16 |  |  |  | C | 1 | Y
动设备监测设计安装方案明细 | dong_she_bei_zai_xian_jian_ce_xi_tong_she_ji_an_zhuang_fang_an | 设施名称 | Facility |  | CHAR | 16 |  |  |  | R | 2.1 | Y | C0206.浮式生产装置.浮式生产装置标识\nC0206.陆岸终端.陆岸终端标识\nC0206.钻井平台注册表.平台标识
动设备监测设计安装方案明细 | dong_she_bei_zai_xian_jian_ce_xi_tong_she_ji_an_zhuang_fang_an | 设备标识 | Equipment_Name |  | CHAR | 16 |  |  |  | R | 2.2 | Y | C0207.发电机组.发电机组标识\nC0207.空气压缩机.空气压缩机标识\nC0207.天然气压缩机.天然气压缩机标识\nC0207.消防泵.消防泵标识\nC0207.原油外输泵.原油外输泵标识\nC0207.注水泵.注水泵标识
动设备监测设计安装方案明细 | dong_she_bei_zai_xian_jian_ce_xi_tong_she_ji_an_zhuang_fang_an | 文档名称 | DOC_Name |  | CHAR | 100 |  |  |  | C |  | Y
动设备监测设计安装方案明细 | dong_she_bei_zai_xian_jian_ce_xi_tong_she_ji_an_zhuang_fang_an | 文档编号 | Document_Number |  | CHAR | 30 |  |  |  | C |  | Y
动设备监测设计安装方案明细 | dong_she_bei_zai_xian_jian_ce_xi_tong_she_ji_an_zhuang_fang_an | 文档内容 | DOC_Body |  | BLOB |  |  |  |  | C
动设备监测设计安装方案明细 | dong_she_bei_zai_xian_jian_ce_xi_tong_she_ji_an_zhuang_fang_an | 编写日期 | Compose_Date |  | DATE |  |  |  | YYYY-MM-DD | C
动设备监测设计安装方案明细 | dong_she_bei_zai_xian_jian_ce_xi_tong_she_ji_an_zhuang_fang_an | 编写单位 | Compose_ORG |  | CHAR | 16 |  |  |  | R |  | Y | C0208.组织机构注册表.组织机构标识
动设备监测设计安装方案明细 | dong_she_bei_zai_xian_jian_ce_xi_tong_she_ji_an_zhuang_fang_an | 编写人 | Composer |  | CHAR | 50 |  |  |  | C
动设备监测设计安装方案明细 | dong_she_bei_zai_xian_jian_ce_xi_tong_she_ji_an_zhuang_fang_an | 审核人 | Reviewer |  | CHAR | 50 |  |  |  | C
表名 | beng_yun_xing_gong_kuang_jian_ce_ji_lu | 泵运行工况监测记录
泵类运行工况监测明细 | beng_yun_xing_gong_kuang_jian_ce_ji_lu | 泵运行工况监测记录标识 | Pump_Operate_Monitor_ID |  | CHAR | 16 |  |  |  | C | 1 | Y
泵类运行工况监测明细 | beng_yun_xing_gong_kuang_jian_ce_ji_lu | 所属海外机构 | Operation_Zone |  | CHAR | 16 |  |  |  | R |  | Y | C0208.组织机构注册表.组织机构标识
泵类运行工况监测明细 | beng_yun_xing_gong_kuang_jian_ce_ji_lu | 设施名称 | Facility |  | CHAR | 50 |  |  |  | R | 2.1 | Y | C0206.浮式生产装置.浮式生产装置标识\nC0206.陆岸终端.陆岸终端标识\nC0206.钻井平台注册表.平台标识
泵类运行工况监测明细 | beng_yun_xing_gong_kuang_jian_ce_ji_lu | 设备标识 | Equipment_Name |  | CHAR | 16 |  |  |  | R | 2.2 | Y | C0207.消防泵.消防泵标识\nC0207.原油外输泵.原油外输泵标识\nC0207.注水泵.注水泵标识
泵类运行工况监测明细 | beng_yun_xing_gong_kuang_jian_ce_ji_lu | 设备位号 | Equipment_Tag_Number |  | CHAR | 50 |  |  |  | R |  | Y | C0207.消防泵.消防泵编码\nC0207.原油外输泵.原油外输泵编码\nC0207.注水泵.注水泵编码
泵类运行工况监测明细 | beng_yun_xing_gong_kuang_jian_ce_ji_lu | 运行状态 | Current_State |  | CHAR | 1 |  |  |  | C |  | Y
泵类运行工况监测明细 | beng_yun_xing_gong_kuang_jian_ce_ji_lu | 健康状态 | Current_Health_State |  | CHAR | 1 |  |  |  | C |  | Y
泵类运行工况监测明细 | beng_yun_xing_gong_kuang_jian_ce_ji_lu | 额定扬程 | Rated_Head |  | NUMBER | 5 | 2 |  | m | R |  | Y | C0207.消防泵.额定扬程\nC0207.注水泵.额定扬程\nC0207.原油外输泵.额定扬程
泵类运行工况监测明细 | beng_yun_xing_gong_kuang_jian_ce_ji_lu | 额定流量 | Limited_Data |  | NUMBER | 5 | 2 |  | m3/h | R |  | Y | C0207.原油外输泵.额定流量\nC0207.消防泵.额定流量\nC0207.注水泵.额定流量
泵类运行工况监测明细 | beng_yun_xing_gong_kuang_jian_ce_ji_lu | 实际流量 | Actual_Flow |  | NUMBER | 5 | 2 |  | m3/h | C
泵类运行工况监测明细 | beng_yun_xing_gong_kuang_jian_ce_ji_lu | 入口压力 | Actual_Inlet_Pressure |  | NUMBER | 7 | 2 |  | kPaG | C
泵类运行工况监测明细 | beng_yun_xing_gong_kuang_jian_ce_ji_lu | 出口压力 | Actual_Outlet_Pressure |  | NUMBER | 7 | 2 |  | kPaG | C
泵类运行工况监测明细 | beng_yun_xing_gong_kuang_jian_ce_ji_lu | 额定功率 | Rated_Power |  | NUMBER | 6 | 2 |  | kW | R |  | Y | C0207.原油外输泵.额定功率\nC0207.注水泵.额定功率\nC0207.消防泵.额定功率
泵类运行工况监测明细 | beng_yun_xing_gong_kuang_jian_ce_ji_lu | 实际功率 | Actual_Power |  | NUMBER | 6 | 2 |  | kW | C
泵类运行工况监测明细 | beng_yun_xing_gong_kuang_jian_ce_ji_lu | 额定电流 | Rated_Electricity |  | NUMBER | 6 | 1 |  | A | C |  | Y
泵类运行工况监测明细 | beng_yun_xing_gong_kuang_jian_ce_ji_lu | 运行电流 | Actual_Electricity |  | NUMBER | 6 | 1 |  | A | C |  | Y
泵类运行工况监测明细 | beng_yun_xing_gong_kuang_jian_ce_ji_lu | 本体类型 | Ontology_Type |  | CHAR | 15 |  |  |  | R |  | Y | C0207.注水泵.本体类型
泵类运行工况监测明细 | beng_yun_xing_gong_kuang_jian_ce_ji_lu | 运行时间 | Operate_Time |  | NUMBER | 6 | 1 |  | hour | C |  | Y
泵类运行工况监测明细 | beng_yun_xing_gong_kuang_jian_ce_ji_lu | 记录时间 | Record_Time |  | TIME |  |  |  | YYYY-MM-DD hh24:mi:ss | C | 2.3 | Y
泵类运行工况监测明细 | beng_yun_xing_gong_kuang_jian_ce_ji_lu | 电机A相绕组温度 | Motor_A_Phase_A_Winding_Temp |  | NUMBER | 5 | 2 |  | ℃ | C
泵类运行工况监测明细 | beng_yun_xing_gong_kuang_jian_ce_ji_lu | 电机B相绕组温度 | Motor_B_Phase_Winding_Temp |  | NUMBER | 5 | 2 |  | ℃ | C
泵类运行工况监测明细 | beng_yun_xing_gong_kuang_jian_ce_ji_lu | 电机C相绕组温度 | Motor_C_Phase_Winding_Temp |  | NUMBER | 5 | 2 |  | ℃ | C
泵类运行工况监测明细 | beng_yun_xing_gong_kuang_jian_ce_ji_lu | 电机非驱动端轴承温度 | Motor_NonDrive_Bearing_Temp |  | NUMBER | 5 | 2 |  | ℃ | C
泵类运行工况监测明细 | beng_yun_xing_gong_kuang_jian_ce_ji_lu | 电机驱动端轴承温度 | Motor_Drive_Bearing_Temp |  | NUMBER | 5 | 2 |  | ℃ | C
泵类运行工况监测明细 | beng_yun_xing_gong_kuang_jian_ce_ji_lu | 机泵非驱动端轴承温度 | NonDrive_Bearing_Temp_Pump |  | NUMBER | 5 | 2 |  | ℃ | C
泵类运行工况监测明细 | beng_yun_xing_gong_kuang_jian_ce_ji_lu | 机泵驱动端轴承温度 | Pump_Bearing_Drive_Temp |  | NUMBER | 5 | 2 |  | ℃ | C
泵类运行工况监测明细 | beng_yun_xing_gong_kuang_jian_ce_ji_lu | 机泵壳体温度 | Machine_Pump_Casing_Temp |  | NUMBER | 5 | 2 |  | ℃ | C
泵类运行工况监测明细 | beng_yun_xing_gong_kuang_jian_ce_ji_lu | 电机驱动端水平振动加速度 | MD_HORIZ_Vibrate_Accelerate |  | NUMBER | 5 | 2 |  | mm/s2 | C
泵类运行工况监测明细 | beng_yun_xing_gong_kuang_jian_ce_ji_lu | 电机非驱动端水平振动加速度 | MND_HORIZ_Vibrate_Accelerate |  | NUMBER | 5 | 2 |  | mm/s2 | C
泵类运行工况监测明细 | beng_yun_xing_gong_kuang_jian_ce_ji_lu | 电机驱动端水平振动速度 | MD_HORIZ_Vibrate_Speed |  | NUMBER | 5 | 2 |  | mm/s | C
泵类运行工况监测明细 | beng_yun_xing_gong_kuang_jian_ce_ji_lu | 电机非驱动端水平振动速度 | MND_HORIZ_Vibrate_Speed |  | NUMBER | 5 | 2 |  | mm/s | C
泵类运行工况监测明细 | beng_yun_xing_gong_kuang_jian_ce_ji_lu | 泵驱动端水平振动加速度 | PD_HORIZ_Vibrate_Accelerate |  | NUMBER | 5 | 2 |  | mm/s2 | C
泵类运行工况监测明细 | beng_yun_xing_gong_kuang_jian_ce_ji_lu | 泵非驱动端水平振动加速度 | PND_HORIZ_Vibrate_Accelerate |  | NUMBER | 5 | 2 |  | mm/s2 | C
泵类运行工况监测明细 | beng_yun_xing_gong_kuang_jian_ce_ji_lu | 泵驱动端水平振动速度 | Pump_Drive_HORIZ_Vibrate_Speed |  | NUMBER | 5 | 2 |  | mm/s | C
泵类运行工况监测明细 | beng_yun_xing_gong_kuang_jian_ce_ji_lu | 泵非驱动端水平振动速度 | PND_HORIZ_Vibrate_Speed |  | NUMBER | 5 | 2 |  | mm/s | C
泵类运行工况监测明细 | beng_yun_xing_gong_kuang_jian_ce_ji_lu | 电机驱动端轴向振动加速度 | MD_Axial_Vibrate_Accelerate |  | NUMBER | 5 | 2 |  | mm/s2 | C
泵类运行工况监测明细 | beng_yun_xing_gong_kuang_jian_ce_ji_lu | 电机非驱动端轴向振动加速度 | MND_Axial_Vibrate_Accelerate |  | NUMBER | 5 | 2 |  | mm/s2 | C
泵类运行工况监测明细 | beng_yun_xing_gong_kuang_jian_ce_ji_lu | 电机驱动端轴向振动速度 | MD_Axial_Vibrate_Speed |  | NUMBER | 5 | 2 |  | mm/s | C
泵类运行工况监测明细 | beng_yun_xing_gong_kuang_jian_ce_ji_lu | 电机非驱动端轴向振动速度 | MND_Axial_Vibrate_Speed |  | NUMBER | 5 | 2 |  | mm/s | C
泵类运行工况监测明细 | beng_yun_xing_gong_kuang_jian_ce_ji_lu | 泵驱动端轴向振动加速度 | PD_Axial_Vibrate_Accelerate |  | NUMBER | 5 | 2 |  | mm/s2 | C
泵类运行工况监测明细 | beng_yun_xing_gong_kuang_jian_ce_ji_lu | 泵非驱动端轴向振动加速度 | PND_Axial_Vibrate_Accelerate |  | NUMBER | 5 | 2 |  | mm/s2 | C
泵类运行工况监测明细 | beng_yun_xing_gong_kuang_jian_ce_ji_lu | 泵驱动端轴向振动速度 | Pump_Drive_Axial_Vibrate_Speed |  | NUMBER | 5 | 2 |  | mm/s | C
泵类运行工况监测明细 | beng_yun_xing_gong_kuang_jian_ce_ji_lu | 泵非驱动端轴向振动速度 | PND_Axial_Vibrate_Speed |  | NUMBER | 5 | 2 |  | mm/s | C
泵类运行工况监测明细 | beng_yun_xing_gong_kuang_jian_ce_ji_lu | 噪音
表名 | wang_fu_shi_tian_ran_qi_ya_suo_ji_yun_xing_gong_kuang_jian_ce_ji_lu | 往复式天然气压缩机运行工况监测记录
往复式天然气压缩机运行工况监测明细 | wang_fu_shi_tian_ran_qi_ya_suo_ji_yun_xing_gong_kuang_jian_ce_ji_lu | 往复式天然气压缩机运行工况监测记录标识 | RE_Compressor_OPER_Monitor_ID |  | CHAR | 16 |  |  |  | C | 1 | Y
往复式天然气压缩机运行工况监测明细 | wang_fu_shi_tian_ran_qi_ya_suo_ji_yun_xing_gong_kuang_jian_ce_ji_lu | 压缩机数据表标识 | Air_COMP_DAT_TAB_ID |  | CHAR | 16 |  |  |  | R |  | Y | E0303070201.浮式生产装置设备/材料厂家压缩机数据表.浮式生产装置设备/材料厂家压缩机数据表标识\nE0303070101.固定平台设备/材料厂家压缩机数据表.固定平台设备/材料厂家压缩机数据表标识\nE0303070301.陆岸终端设备/材料厂家压缩机数据表.陆岸终端设备/材料厂家压缩机数据表标识
往复式天然气压缩机运行工况监测明细 | wang_fu_shi_tian_ran_qi_ya_suo_ji_yun_xing_gong_kuang_jian_ce_ji_lu | 所属海外机构 | Operation_Zone |  | CHAR | 16 |  |  |  | R |  | Y | C0208.组织机构注册表.组织机构标识
往复式天然气压缩机运行工况监测明细 | wang_fu_shi_tian_ran_qi_ya_suo_ji_yun_xing_gong_kuang_jian_ce_ji_lu | 设施名称 | Facility |  | CHAR | 50 |  |  |  | R | 2.1 | Y | C0206.浮式生产装置.浮式生产装置标识\nC0206.陆岸终端.陆岸终端标识\nC0206.钻井平台注册表.平台标识
往复式天然气压缩机运行工况监测明细 | wang_fu_shi_tian_ran_qi_ya_suo_ji_yun_xing_gong_kuang_jian_ce_ji_lu | 设备标识 | Equipment_Name |  | CHAR | 16 |  |  |  | R | 2.2 | Y | C0207.天然气压缩机.天然气压缩机标识
往复式天然气压缩机运行工况监测明细 | wang_fu_shi_tian_ran_qi_ya_suo_ji_yun_xing_gong_kuang_jian_ce_ji_lu | 设备位号 | Equipment_Tag_Number |  | CHAR | 50 |  |  |  | R |  | Y | C0207.天然气压缩机.天然气压缩机编码
往复式天然气压缩机运行工况监测明细 | wang_fu_shi_tian_ran_qi_ya_suo_ji_yun_xing_gong_kuang_jian_ce_ji_lu | 当前状态 | Current_State |  | CHAR | 10 |  |  |  | C |  | Y
往复式天然气压缩机运行工况监测明细 | wang_fu_shi_tian_ran_qi_ya_suo_ji_yun_xing_gong_kuang_jian_ce_ji_lu | 记录时间 | Record_Time |  | TIME |  |  |  | YYYY-MM-DD hh24:mi:ss | C | 2.3 | Y
往复式天然气压缩机运行工况监测明细 | wang_fu_shi_tian_ran_qi_ya_suo_ji_yun_xing_gong_kuang_jian_ce_ji_lu | 额定入口压力 | Rated_Inlet_Pressure |  | NUMBER | 6 | 2 |  | kPaG | R |  | Y | C0207.天然气压缩机.压缩机额定入口压力
往复式天然气压缩机运行工况监测明细 | wang_fu_shi_tian_ran_qi_ya_suo_ji_yun_xing_gong_kuang_jian_ce_ji_lu | 额定出口压力 | Rated_Outlet_Pressure |  | NUMBER | 7 | 2 |  | kPaG | R |  | Y | C0207.天然气压缩机.压缩机额定出口压力
往复式天然气压缩机运行工况监测明细 | wang_fu_shi_tian_ran_qi_ya_suo_ji_yun_xing_gong_kuang_jian_ce_ji_lu | 实际入口压力 | Actual_Inlet_Pressure |  | NUMBER | 6 | 2 |  | kPaG | C
往复式天然气压缩机运行工况监测明细 | wang_fu_shi_tian_ran_qi_ya_suo_ji_yun_xing_gong_kuang_jian_ce_ji_lu | 实际出口压力 | Actual_Outlet_Pressure |  | NUMBER | 7 | 2 |  | kPaG | C
往复式天然气压缩机运行工况监测明细 | wang_fu_shi_tian_ran_qi_ya_suo_ji_yun_xing_gong_kuang_jian_ce_ji_lu | 额定功率 | Rated_Power |  | NUMBER | 8 | 2 |  | kW | R |  | Y | E0303070201.浮式生产装置设备/材料厂家压缩机数据表.额定功率\nE0303070301.陆岸终端设备/材料厂家压缩机数据表.额定功率\nE0303070101.固定平台设备/材料厂家压缩机数据表.额定功率
往复式天然气压缩机运行工况监测明细 | wang_fu_shi_tian_ran_qi_ya_suo_ji_yun_xing_gong_kuang_jian_ce_ji_lu | 实际功率 | Actual_Power |  | NUMBER | 8 | 2 |  | kW | C
往复式天然气压缩机运行工况监测明细 | wang_fu_shi_tian_ran_qi_ya_suo_ji_yun_xing_gong_kuang_jian_ce_ji_lu | 额定流量 | Limited_Data |  | NUMBER | 10 | 2 |  | m3/h | R |  | Y | C0207.天然气压缩机.压缩机额定流量
往复式天然气压缩机运行工况监测明细 | wang_fu_shi_tian_ran_qi_ya_suo_ji_yun_xing_gong_kuang_jian_ce_ji_lu | 实际流量 | Actual_Flow |  | NUMBER | 10 | 2 |  | m3/h | C
往复式天然气压缩机运行工况监测明细 | wang_fu_shi_tian_ran_qi_ya_suo_ji_yun_xing_gong_kuang_jian_ce_ji_lu | 运行电流 | Actual_Electricity |  | NUMBER | 6 | 1 |  | A | C |  | Y
往复式天然气压缩机运行工况监测明细 | wang_fu_shi_tian_ran_qi_ya_suo_ji_yun_xing_gong_kuang_jian_ce_ji_lu | 十字头振动速度 | Crosshead_Vibrate_Speed |  | NUMBER | 5 | 2 |  | mm/s | C
往复式天然气压缩机运行工况监测明细 | wang_fu_shi_tian_ran_qi_ya_suo_ji_yun_xing_gong_kuang_jian_ce_ji_lu | 十字头振动加速度 | Crosshead_Vibrate_Accelerate |  | NUMBER | 5 | 2 |  | mm/s2 | C
往复式天然气压缩机运行工况监测明细 | wang_fu_shi_tian_ran_qi_ya_suo_ji_yun_xing_gong_kuang_jian_ce_ji_lu | 曲轴箱振动速度 | Crankcase_Vibrate_Speed |  | NUMBER | 5 | 2 |  | mm/s2 | C
往复式天然气压缩机运行工况监测明细 | wang_fu_shi_tian_ran_qi_ya_suo_ji_yun_xing_gong_kuang_jian_ce_ji_lu | 缸头振动速度 | Cylinder_Hd_Vibrate_Speed |  | NUMBER | 5 | 2 |  | mm/s | C
往复式天然气压缩机运行工况监测明细 | wang_fu_shi_tian_ran_qi_ya_suo_ji_yun_xing_gong_kuang_jian_ce_ji_lu | 缸头振动加速度 | Cylinder_HD_Vibrate_Accelerate |  | NUMBER | 5 | 2 |  | mm/s2 | C
往复式天然气压缩机运行工况监测明细 | wang_fu_shi_tian_ran_qi_ya_suo_ji_yun_xing_gong_kuang_jian_ce_ji_lu | 活塞杆位置位移 | Piston_Rod_Position_Displace |  | NUMBER | 5 | 2 |  | mm | C
往复式天然气压缩机运行工况监测明细 | wang_fu_shi_tian_ran_qi_ya_suo_ji_yun_xing_gong_kuang_jian_ce_ji_lu | 气阀温度 | Valve_TEMP |  | NUMBER | 5 | 2 |  | ℃ | C
往复式天然气压缩机运行工况监测明细 | wang_fu_shi_tian_ran_qi_ya_suo_ji_yun_xing_gong_kuang_jian_ce_ji_lu | 缸外吸阀温 | Suc_Valve_Temp_Outsid_Cylinder |  | NUMBER | 5 | 2 |  | ℃ | C
往复式天然气压缩机运行工况监测明细 | wang_fu_shi_tian_ran_qi_ya_suo_ji_yun_xing_gong_kuang_jian_ce_ji_lu | 缸外排阀温 | Cylinder_Out_Exhau_Valve_Temp |  | NUMBER | 5 | 2 |  | ℃ | C
往复式天然气压缩机运行工况监测明细 | wang_fu_shi_tian_ran_qi_ya_suo_ji_yun_xing_gong_kuang_jian_ce_ji_lu | 活塞杆偏摆量 | Piston_Rod_Deflection |  | NUMBER | 4 | 1 |  | mm | C
往复式天然气压缩机运行工况监测明细 | wang_fu_shi_tian_ran_qi_ya_suo_ji_yun_xing_gong_kuang_jian_ce_ji_lu | 电机驱动端水平振动速度 | Motor_Drive_HORIZ_Vibrate_SPD |  | NUMBER | 5 | 2 |  | mm/s | C
往复式天然气压缩机运行工况监测明细 | wang_fu_shi_tian_ran_qi_ya_suo_ji_yun_xing_gong_kuang_jian_ce_ji_lu | 活塞杆沉降量 | Piston_Rod_Settlement |  | NUMBER | 4 | 1 |  | mm | C
往复式天然气压缩机运行工况监测明细 | wang_fu_shi_tian_ran_qi_ya_suo_ji_yun_xing_gong_kuang_jian_ce_ji_lu | 电机驱动端轴向振动速度 | Motor_Drive_Axial_Vibrate_SPD |  | NUMBER | 5 | 2 |  | mm/s | C
往复式天然气压缩机运行工况监测明细 | wang_fu_shi_tian_ran_qi_ya_suo_ji_yun_xing_gong_kuang_jian_ce_ji_lu | 电机驱动端水平振动加速度 | Motor_Drive_HORIZ_Vibrate_ACCE |  | NUMBER | 5 | 2 |  | mm/s2 | C
往复式天然气压缩机运行工况监测明细 | wang_fu_shi_tian_ran_qi_ya_suo_ji_yun_xing_gong_kuang_jian_ce_ji_lu | 电机驱动端轴向振动加速度 | Motor_Drive_Axial_Vibrate_ACCE |  | NUMBER | 5 | 2 |  | mm/s2 | C
往复式天然气压缩机运行工况监测明细 | wang_fu_shi_tian_ran_qi_ya_suo_ji_yun_xing_gong_kuang_jian_ce_ji_lu | 运行时间 | Operate_Time |  | NUMBER | 6 | 1 |  | hour | C |  | Y
往复式天然气压缩机运行工况监测明细 | wang_fu_shi_tian_ran_qi_ya_suo_ji_yun_xing_gong_kuang_jian_ce_ji_lu | 滑油进口温度 | LUB_Inlet_TEMP |  | NUMBER | 5 | 2 |  | ℃ | C
往复式天然气压缩机运行工况监测明细 | wang_fu_shi_tian_ran_qi_ya_suo_ji_yun_xing_gong_kuang_jian_ce_ji_lu | 滑油进口压力 | LUB_Inlet_Pressure |  | NUMBER | 4 | 1 |  | kPaG | C
往复式天然气压缩机运行工况监测明细 | wang_fu_shi_tian_ran_qi_ya_suo_ji_yun_xing_gong_kuang_jian_ce_ji_lu | 滑油出口温度 | LUB_Outlet_TEMP |  | NUMBER | 5 | 2 |  | ℃ | C
往复式天然气压缩机运行工况监测明细 | wang_fu_shi_tian_ran_qi_ya_suo_ji_yun_xing_gong_kuang_jian_ce_ji_lu | 滑油出口压力 | LUB_Outlet_Pressure |  | NUMBER | 5 | 1 |  | kPaG | C
往复式天然气压缩机运行工况监测明细 | wang_fu_shi_tian_ran_qi_ya_suo_ji_yun_xing_gong_kuang_jian_ce_ji_lu | 有无可燃气泄露 | Gas_Leak |  | CHAR | 1 |  |  |  | C
表名 | li_xin_shi_tian_ran_qi_ya_suo_ji_yun_xing_gong_kuang_jian_ce_ji_lu | 离心式天然气压缩机运行工况监测记录
离心式天然气压缩机运行工况监测明细 | li_xin_shi_tian_ran_qi_ya_suo_ji_yun_xing_gong_kuang_jian_ce_ji_lu | 离心式天然气压缩机运行工况监测记录标识 | CE_Compressor_OPER_Monitor_ID |  | CHAR | 16 |  |  |  | C | 1 | Y
离心式天然气压缩机运行工况监测明细 | li_xin_shi_tian_ran_qi_ya_suo_ji_yun_xing_gong_kuang_jian_ce_ji_lu | 所属海外机构 | Operation_Zone |  | CHAR | 16 |  |  |  | R |  | Y | C0208.组织机构注册表.组织机构标识
离心式天然气压缩机运行工况监测明细 | li_xin_shi_tian_ran_qi_ya_suo_ji_yun_xing_gong_kuang_jian_ce_ji_lu | 设施名称 | Facility |  | CHAR | 50 |  |  |  | R | 2.1 | Y | C0206.浮式生产装置.浮式生产装置标识\nC0206.陆岸终端.陆岸终端标识\nC0206.钻井平台注册表.平台标识
离心式天然气压缩机运行工况监测明细 | li_xin_shi_tian_ran_qi_ya_suo_ji_yun_xing_gong_kuang_jian_ce_ji_lu | 设备标识 | Equipment_Name |  | CHAR | 16 |  |  |  | R | 2.2 | Y | C0207.天然气压缩机.天然气压缩机标识
离心式天然气压缩机运行工况监测明细 | li_xin_shi_tian_ran_qi_ya_suo_ji_yun_xing_gong_kuang_jian_ce_ji_lu | 设备位号 | Equipment_Tag_Number |  | CHAR | 50 |  |  |  | R |  | Y | C0207.天然气压缩机.天然气压缩机编码
离心式天然气压缩机运行工况监测明细 | li_xin_shi_tian_ran_qi_ya_suo_ji_yun_xing_gong_kuang_jian_ce_ji_lu | 当前状态 | Current_State |  | CHAR | 10 |  |  |  | C |  | Y
离心式天然气压缩机运行工况监测明细 | li_xin_shi_tian_ran_qi_ya_suo_ji_yun_xing_gong_kuang_jian_ce_ji_lu | 记录时间 | Record_Time |  | TIME |  |  |  | YYYY-MM-DD hh24:mi:ss | C | 2.3 | Y
离心式天然气压缩机运行工况监测明细 | li_xin_shi_tian_ran_qi_ya_suo_ji_yun_xing_gong_kuang_jian_ce_ji_lu | 额定入口压力 | Rated_Inlet_Pressure |  | NUMBER | 5 | 2 |  | kPaG | R |  | Y | C0207.天然气压缩机.压缩机额定入口压力
离心式天然气压缩机运行工况监测明细 | li_xin_shi_tian_ran_qi_ya_suo_ji_yun_xing_gong_kuang_jian_ce_ji_lu | 额定出口压力 | Rated_Outlet_Pressure |  | NUMBER | 8 | 2 |  | kPaG | R |  | Y | C0207.天然气压缩机.压缩机额定出口压力
离心式天然气压缩机运行工况监测明细 | li_xin_shi_tian_ran_qi_ya_suo_ji_yun_xing_gong_kuang_jian_ce_ji_lu | 实际入口压力 | Actual_Inlet_Pressure |  | NUMBER | 5 | 2 |  | kPaG | C
离心式天然气压缩机运行工况监测明细 | li_xin_shi_tian_ran_qi_ya_suo_ji_yun_xing_gong_kuang_jian_ce_ji_lu | 实际出口压力 | Actual_Outlet_Pressure |  | NUMBER | 8 | 2 |  | kPaG | C
离心式天然气压缩机运行工况监测明细 | li_xin_shi_tian_ran_qi_ya_suo_ji_yun_xing_gong_kuang_jian_ce_ji_lu | 额定功率 | Rated_Power |  | NUMBER | 8 | 2 |  | kW | C |  | Y
离心式天然气压缩机运行工况监测明细 | li_xin_shi_tian_ran_qi_ya_suo_ji_yun_xing_gong_kuang_jian_ce_ji_lu | 实际功率 | Actual_Power |  | NUMBER | 8 | 2 |  | kW | C
离心式天然气压缩机运行工况监测明细 | li_xin_shi_tian_ran_qi_ya_suo_ji_yun_xing_gong_kuang_jian_ce_ji_lu | 额定流量 | Limited_Data |  | NUMBER | 10 | 2 |  | m3/h | R |  | Y | C0207.天然气压缩机.压缩机额定流量
离心式天然气压缩机运行工况监测明细 | li_xin_shi_tian_ran_qi_ya_suo_ji_yun_xing_gong_kuang_jian_ce_ji_lu | 实际流量 | Actual_Flow |  | NUMBER | 10 | 2 |  | m3/h | C
离心式天然气压缩机运行工况监测明细 | li_xin_shi_tian_ran_qi_ya_suo_ji_yun_xing_gong_kuang_jian_ce_ji_lu | 运行电流 | Actual_Electricity |  | NUMBER | 6 | 1 |  | A | C |  | Y
离心式天然气压缩机运行工况监测明细 | li_xin_shi_tian_ran_qi_ya_suo_ji_yun_xing_gong_kuang_jian_ce_ji_lu | 电机A相绕组温度 | Motor_A_Phase_A_Winding_Temp |  | NUMBER | 5 | 2 |  | ℃ | C
离心式天然气压缩机运行工况监测明细 | li_xin_shi_tian_ran_qi_ya_suo_ji_yun_xing_gong_kuang_jian_ce_ji_lu | 电机B相绕组温度 | Motor_B_Phase_Winding_Temp |  | NUMBER | 5 | 2 |  | ℃ | C
离心式天然气压缩机运行工况监测明细 | li_xin_shi_tian_ran_qi_ya_suo_ji_yun_xing_gong_kuang_jian_ce_ji_lu | 电机C相绕组温度 | Motor_C_Phase_Winding_Temp |  | NUMBER | 5 | 2 |  | ℃ | C
离心式天然气压缩机运行工况监测明细 | li_xin_shi_tian_ran_qi_ya_suo_ji_yun_xing_gong_kuang_jian_ce_ji_lu | 电机非驱动端轴承温度 | Motor_NonDrive_Bearing_Temp |  | NUMBER | 5 | 2 |  | ℃ | C
离心式天然气压缩机运行工况监测明细 | li_xin_shi_tian_ran_qi_ya_suo_ji_yun_xing_gong_kuang_jian_ce_ji_lu | 电机驱动端轴承温度 | Motor_Drive_Bearing_Temp |  | NUMBER | 5 | 2 |  | ℃ | C
离心式天然气压缩机运行工况监测明细 | li_xin_shi_tian_ran_qi_ya_suo_ji_yun_xing_gong_kuang_jian_ce_ji_lu | 压缩机非驱动端轴承温度 | NDrive_Bearing_Temp_Compressor |  | NUMBER | 5 | 2 |  | ℃ | C
离心式天然气压缩机运行工况监测明细 | li_xin_shi_tian_ran_qi_ya_suo_ji_yun_xing_gong_kuang_jian_ce_ji_lu | 压缩机驱动端轴承温度 | Compressor_Bearing_Drive_Temp |  | NUMBER | 5 | 2 |  | ℃ | C
离心式天然气压缩机运行工况监测明细 | li_xin_shi_tian_ran_qi_ya_suo_ji_yun_xing_gong_kuang_jian_ce_ji_lu | 压缩机壳体温度 | Machine_Compressor_Casing_Temp |  | NUMBER | 5 | 2 |  | ℃ | C
离心式天然气压缩机运行工况监测明细 | li_xin_shi_tian_ran_qi_ya_suo_ji_yun_xing_gong_kuang_jian_ce_ji_lu | 电机驱动端水平振动加速度 | MD_HORIZ_Vibrate_Accelerate |  | NUMBER | 5 | 2 |  | mm/s2 | C
离心式天然气压缩机运行工况监测明细 | li_xin_shi_tian_ran_qi_ya_suo_ji_yun_xing_gong_kuang_jian_ce_ji_lu | 电机非驱动端水平振动加速度 | MND_HORIZ_Vibrate_Accelerate |  | NUMBER | 5 | 2 |  | mm/s2 | C
离心式天然气压缩机运行工况监测明细 | li_xin_shi_tian_ran_qi_ya_suo_ji_yun_xing_gong_kuang_jian_ce_ji_lu | 电机驱动端水平振动速度 | MD_HORIZ_Vibrate_Speed |  | NUMBER | 5 | 2 |  | mm/s | C
离心式天然气压缩机运行工况监测明细 | li_xin_shi_tian_ran_qi_ya_suo_ji_yun_xing_gong_kuang_jian_ce_ji_lu | 电机非驱动端水平振动速度 | MND_HORIZ_Vibrate_Speed |  | NUMBER | 5 | 2 |  | mm/s | C
离心式天然气压缩机运行工况监测明细 | li_xin_shi_tian_ran_qi_ya_suo_ji_yun_xing_gong_kuang_jian_ce_ji_lu | 压缩机驱动端水平振动加速度 | PD_HORIZ_Vibrate_Accelerate |  | NUMBER | 5 | 2 |  | mm/s2 | C
离心式天然气压缩机运行工况监测明细 | li_xin_shi_tian_ran_qi_ya_suo_ji_yun_xing_gong_kuang_jian_ce_ji_lu | 压缩机非驱动端水平振动加速度 | PND_HORIZ_Vibrate_Accelerate |  | NUMBER | 5 | 2 |  | mm/s2 | C
离心式天然气压缩机运行工况监测明细 | li_xin_shi_tian_ran_qi_ya_suo_ji_yun_xing_gong_kuang_jian_ce_ji_lu | 压缩机驱动端水平振动速度 | COMP_Drive_HORIZ_Vibrate_Speed |  | NUMBER | 5 | 2 |  | mm/s | C
离心式天然气压缩机运行工况监测明细 | li_xin_shi_tian_ran_qi_ya_suo_ji_yun_xing_gong_kuang_jian_ce_ji_lu | 压缩机非驱动端水平振动速度 | PND_HORIZ_Vibrate_Speed |  | NUMBER | 5 | 2 |  | mm/s | C
离心式天然气压缩机运行工况监测明细 | li_xin_shi_tian_ran_qi_ya_suo_ji_yun_xing_gong_kuang_jian_ce_ji_lu | 电机驱动端轴向振动加速度 | MD_Axial_Vibrate_Accelerate |  | NUMBER | 5 | 2 |  | mm/s2 | C
离心式天然气压缩机运行工况监测明细 | li_xin_shi_tian_ran_qi_ya_suo_ji_yun_xing_gong_kuang_jian_ce_ji_lu | 电机非驱动端轴向振动加速度 | MND_Axial_Vibrate_Accelerate |  | NUMBER | 5 | 2 |  | mm/s2 | C
离心式天然气压缩机运行工况监测明细 | li_xin_shi_tian_ran_qi_ya_suo_ji_yun_xing_gong_kuang_jian_ce_ji_lu | 电机驱动端轴向振动速度 | MD_Axial_Vibrate_Speed |  | NUMBER | 5 | 2 |  | mm/s | C
离心式天然气压缩机运行工况监测明细 | li_xin_shi_tian_ran_qi_ya_suo_ji_yun_xing_gong_kuang_jian_ce_ji_lu | 电机非驱动端轴向振动速度 | MND_Axial_Vibrate_Speed |  | NUMBER | 5 | 2 |  | mm/s | C
离心式天然气压缩机运行工况监测明细 | li_xin_shi_tian_ran_qi_ya_suo_ji_yun_xing_gong_kuang_jian_ce_ji_lu | 压缩机驱动端轴向振动加速度 | PD_Axial_Vibrate_Accelerate |  | NUMBER | 5 | 2 |  | mm/s2 | C
离心式天然气压缩机运行工况监测明细 | li_xin_shi_tian_ran_qi_ya_suo_ji_yun_xing_gong_kuang_jian_ce_ji_lu | 压缩机非驱动端轴向振动加速度 | PND_Axial_Vibrate_Accelerate |  | NUMBER | 5 | 2 |  | mm/s2 | C
离心式天然气压缩机运行工况监测明细 | li_xin_shi_tian_ran_qi_ya_suo_ji_yun_xing_gong_kuang_jian_ce_ji_lu | 压缩机驱动端轴向振动速度 | COMP_Drive_Axial_Vibrate_Speed |  | NUMBER | 5 | 2 |  | mm/s | C
离心式天然气压缩机运行工况监测明细 | li_xin_shi_tian_ran_qi_ya_suo_ji_yun_xing_gong_kuang_jian_ce_ji_lu | 压缩机非驱动端轴向振动速度 | PND_Axial_Vibrate_Speed |  | NUMBER | 5 | 2 |  | mm/s | C
离心式天然气压缩机运行工况监测明细 | li_xin_shi_tian_ran_qi_ya_suo_ji_yun_xing_gong_kuang_jian_ce_ji_lu | 运行时间 | Operate_Time |  | NUMBER | 6 | 1 |  | hour | C |  | Y
离心式天然气压缩机运行工况监测明细 | li_xin_shi_tian_ran_qi_ya_suo_ji_yun_xing_gong_kuang_jian_ce_ji_lu | 滑油进口压力 | LUB_Inlet_Pressure |  | NUMBER | 4 | 1 |  | kPaG | C
离心式天然气压缩机运行工况监测明细 | li_xin_shi_tian_ran_qi_ya_suo_ji_yun_xing_gong_kuang_jian_ce_ji_lu | 滑油进口温度 | LUB_Inlet_TEMP |  | NUMBER | 5 | 2 |  | ℃ | C
离心式天然气压缩机运行工况监测明细 | li_xin_shi_tian_ran_qi_ya_suo_ji_yun_xing_gong_kuang_jian_ce_ji_lu | 滑油出口压力 | LUB_Outlet_Pressure |  | NUMBER | 5 | 1 |  | kPaG | C
离心式天然气压缩机运行工况监测明细 | li_xin_shi_tian_ran_qi_ya_suo_ji_yun_xing_gong_kuang_jian_ce_ji_lu | 滑油出口温度 | LUB_Outlet_TEMP |  | NUMBER | 5 | 2 |  | ℃ | C
离心式天然气压缩机运行工况监测明细 | li_xin_shi_tian_ran_qi_ya_suo_ji_yun_xing_gong_kuang_jian_ce_ji_lu | 一级入口压力 | First_Suction_Press |  | NUMBER | 6 | 2 |  | kPaG | C
离心式天然气压缩机运行工况监测明细 | li_xin_shi_tian_ran_qi_ya_suo_ji_yun_xing_gong_kuang_jian_ce_ji_lu | 一级出口压力 | First_Discharge_Press |  | NUMBER | 6 | 2 |  | kPaG | C
离心式天然气压缩机运行工况监测明细 | li_xin_shi_tian_ran_qi_ya_suo_ji_yun_xing_gong_kuang_jian_ce_ji_lu | 二级出口压力 | Second_Discharge_Press |  | NUMBER | 6 | 2 |  | kPaG | C
离心式天然气压缩机运行工况监测明细 | li_xin_shi_tian_ran_qi_ya_suo_ji_yun_xing_gong_kuang_jian_ce_ji_lu | 气缸1号出口温度 | CYL_1_Discharge_TEMP |  | NUMBER | 5 | 2 |  | ℃ | C
离心式天然气压缩机运行工况监测明细 | li_xin_shi_tian_ran_qi_ya_suo_ji_yun_xing_gong_kuang_jian_ce_ji_lu | 气缸2号出口温度 | CYL_2_Discharge_TEMP |  | NUMBER | 5 | 2 |  | ℃ | C
离心式天然气压缩机运行工况监测明细 | li_xin_shi_tian_ran_qi_ya_suo_ji_yun_xing_gong_kuang_jian_ce_ji_lu | 气缸3号出口温度 | CYL_3_Discharge_TEMP |  | NUMBER | 5 | 2 |  | ℃ | C
离心式天然气压缩机运行工况监测明细 | li_xin_shi_tian_ran_qi_ya_suo_ji_yun_xing_gong_kuang_jian_ce_ji_lu | 气缸4号出口温度 | CYL_4_Discharge_TEMP |  | NUMBER | 5 | 2 |  | ℃ | C
离心式天然气压缩机运行工况监测明细 | li_xin_shi_tian_ran_qi_ya_suo_ji_yun_xing_gong_kuang_jian_ce_ji_lu | 一级洗涤器液位 | First_Scrubber_Level |  | NUMBER | 3 |  |  | mm | C
离心式天然气压缩机运行工况监测明细 | li_xin_shi_tian_ran_qi_ya_suo_ji_yun_xing_gong_kuang_jian_ce_ji_lu | 二级洗涤器液位 | Second_Scrubber_Level |  | NUMBER | 3 |  |  | mm | C
离心式天然气压缩机运行工况监测明细 | li_xin_shi_tian_ran_qi_ya_suo_ji_yun_xing_gong_kuang_jian_ce_ji_lu | 一级冷却器进口温度 | First_Water_Cooler_Inlet_TEMP |  | NUMBER | 5 | 2 |  | ℃ | C
离心式天然气压缩机运行工况监测明细 | li_xin_shi_tian_ran_qi_ya_suo_ji_yun_xing_gong_kuang_jian_ce_ji_lu | 一级冷却器进口压力 | First_Water_Cooler_Inlet_Press |  | NUMBER | 5 | 2 |  | kPaG | C
离心式天然气压缩机运行工况监测明细 | li_xin_shi_tian_ran_qi_ya_suo_ji_yun_xing_gong_kuang_jian_ce_ji_lu | 一级冷却器出口温度 | First_Water_Cooler_Out_TEMP |  | NUMBER | 5 | 2 |  | ℃ | C
离心式天然气压缩机运行工况监测明细 | li_xin_shi_tian_ran_qi_ya_suo_ji_yun_xing_gong_kuang_jian_ce_ji_lu | 一级冷却器出口压力 | First_Water_Cooler_Out_Press |  | NUMBER | 5 | 2 |  | kPaG | C
离心式天然气压缩机运行工况监测明细 | li_xin_shi_tian_ran_qi_ya_suo_ji_yun_xing_gong_kuang_jian_ce_ji_lu | 二级冷却器进口温度 | SEC_Water_Cooler_Inlet_TEMP |  | NUMBER | 5 | 2 |  | ℃ | C
离心式天然气压缩机运行工况监测明细 | li_xin_shi_tian_ran_qi_ya_suo_ji_yun_xing_gong_kuang_jian_ce_ji_lu | 二级冷却器进口压力 | SEC_Water_Cooler_Inlet_Press |  | NUMBER | 5 | 2 |  | kPaG | C
离心式天然气压缩机运行工况监测明细 | li_xin_shi_tian_ran_qi_ya_suo_ji_yun_xing_gong_kuang_jian_ce_ji_lu | 二级冷却器出口温度 | SEC_Water_Cooler_Out_TEMP |  | NUMBER | 5 | 2 |  | ℃ | C
离心式天然气压缩机运行工况监测明细 | li_xin_shi_tian_ran_qi_ya_suo_ji_yun_xing_gong_kuang_jian_ce_ji_lu | 二级冷却器出口压力 | SEC_Water_Cooler_Out_Press |  | NUMBER | 5 | 2 |  | kPaG | C
离心式天然气压缩机运行工况监测明细 | li_xin_shi_tian_ran_qi_ya_suo_ji_yun_xing_gong_kuang_jian_ce_ji_lu | 有无可燃气泄露 | Gas_Leak |  | CHAR | 1 |  |  |  | C
表名 | kong_qi_ya_suo_ji_yun_xing_gong_kuang_jian_ce_ji_lu | 空气压缩机运行工况监测记录
空气压缩机运行工况监测明细 | kong_qi_ya_suo_ji_yun_xing_gong_kuang_jian_ce_ji_lu | 压缩机运行工况监测记录标识 | AC_Compressor_OPER_Monitor_ID |  | CHAR | 16 |  |  |  | C | 1 | Y
空气压缩机运行工况监测明细 | kong_qi_ya_suo_ji_yun_xing_gong_kuang_jian_ce_ji_lu | 空气压缩机数据表标识 | Air_COMP_DAT_TAB_ID |  | CHAR | 16 |  |  |  | R |  | Y | E0303070201.浮式生产装置设备/材料厂家空气压缩机数据表.浮式生产装置设备/材料厂家空气压缩机数据表标识\nE0303070101.固定平台设备/材料厂家空气压缩机数据表.固定平台设备/材料厂家空气压缩机数据表标识\nE0303070301.陆岸终端设备/材料厂家空气压缩机数据表.陆岸终端设备/材料厂家空气压缩机数据表标识
空气压缩机运行工况监测明细 | kong_qi_ya_suo_ji_yun_xing_gong_kuang_jian_ce_ji_lu | 所属海外机构 | Operation_Zone |  | CHAR | 16 |  |  |  | R |  | Y | C0208.组织机构注册表.组织机构标识
空气压缩机运行工况监测明细 | kong_qi_ya_suo_ji_yun_xing_gong_kuang_jian_ce_ji_lu | 设施名称 | Facility |  | CHAR | 50 |  |  |  | R | 2.1 | Y | C0206.浮式生产装置.浮式生产装置标识\nC0206.陆岸终端.陆岸终端标识\nC0206.钻井平台注册表.平台标识
空气压缩机运行工况监测明细 | kong_qi_ya_suo_ji_yun_xing_gong_kuang_jian_ce_ji_lu | 设备标识 | Equipment_Name |  | CHAR | 16 |  |  |  | R | 2.2 | Y | C0207.空气压缩机.空气压缩机标识
空气压缩机运行工况监测明细 | kong_qi_ya_suo_ji_yun_xing_gong_kuang_jian_ce_ji_lu | 设备位号 | Equipment_Tag_Number |  | CHAR | 50 |  |  |  | R |  | Y | C0207.空气压缩机.空气压缩机编码
空气压缩机运行工况监测明细 | kong_qi_ya_suo_ji_yun_xing_gong_kuang_jian_ce_ji_lu | 运行时间 | Operate_Time |  | NUMBER | 6 | 1 |  | hour | C |  | Y
空气压缩机运行工况监测明细 | kong_qi_ya_suo_ji_yun_xing_gong_kuang_jian_ce_ji_lu | 当前状态 | Current_State |  | CHAR | 10 |  |  |  | C |  | Y
空气压缩机运行工况监测明细 | kong_qi_ya_suo_ji_yun_xing_gong_kuang_jian_ce_ji_lu | 记录时间 | Record_Time |  | TIME |  |  |  | YYYY-MM-DD hh24:mi:ss | C | 2.3 | Y
空气压缩机运行工况监测明细 | kong_qi_ya_suo_ji_yun_xing_gong_kuang_jian_ce_ji_lu | 额定入口压力 | Rated_Inlet_Pressure |  | NUMBER | 5 | 2 |  | kPaG | R |  | Y | C0207.天然气压缩机.压缩机额定入口压力
空气压缩机运行工况监测明细 | kong_qi_ya_suo_ji_yun_xing_gong_kuang_jian_ce_ji_lu | 额定出口压力 | Rated_Outlet_Pressure |  | NUMBER | 6 | 2 |  | kPaG | R |  | Y | C0207.天然气压缩机.压缩机额定出口压力
空气压缩机运行工况监测明细 | kong_qi_ya_suo_ji_yun_xing_gong_kuang_jian_ce_ji_lu | 实际入口压力 | Actual_Inlet_Pressure |  | NUMBER | 5 | 2 |  | kPaG | C
空气压缩机运行工况监测明细 | kong_qi_ya_suo_ji_yun_xing_gong_kuang_jian_ce_ji_lu | 实际出口压力 | Actual_Outlet_Pressure |  | NUMBER | 6 | 2 |  | kPaG | C
空气压缩机运行工况监测明细 | kong_qi_ya_suo_ji_yun_xing_gong_kuang_jian_ce_ji_lu | 额定功率 | Rated_Power |  | NUMBER | 5 | 2 |  | kW | R |  | Y | E0303070101.固定平台设备/材料厂家空气压缩机数据表.额定功率\nE0303070201.浮式生产装置设备/材料厂家空气压缩机数据表.额定功率\nE0303070301.陆岸终端设备/材料厂家空气压缩机数据表.额定功率
空气压缩机运行工况监测明细 | kong_qi_ya_suo_ji_yun_xing_gong_kuang_jian_ce_ji_lu | 实际功率 | Actual_Power |  | NUMBER | 5 | 2 |  | kW | C
空气压缩机运行工况监测明细 | kong_qi_ya_suo_ji_yun_xing_gong_kuang_jian_ce_ji_lu | 额定流量 | Limited_Data |  | NUMBER | 10 | 2 |  | m3/h | R |  | Y | C0207.天然气压缩机.压缩机额定流量
空气压缩机运行工况监测明细 | kong_qi_ya_suo_ji_yun_xing_gong_kuang_jian_ce_ji_lu | 实际流量 | Actual_Flow |  | NUMBER | 10 | 2 |  | m3/h | C
空气压缩机运行工况监测明细 | kong_qi_ya_suo_ji_yun_xing_gong_kuang_jian_ce_ji_lu | 空压机滑油液位 | AC_LUB_Level |  | NUMBER | 3 |  |  | mm | C
空气压缩机运行工况监测明细 | kong_qi_ya_suo_ji_yun_xing_gong_kuang_jian_ce_ji_lu | 空压机出口温度 | AC_Outlet_TEMP |  | NUMBER | 5 | 2 |  | ℃ | C
空气压缩机运行工况监测明细 | kong_qi_ya_suo_ji_yun_xing_gong_kuang_jian_ce_ji_lu | 压缩机出口温度 | Compressor_Outlet_TEMP |  | NUMBER | 5 | 2 |  | ℃ | C
空气压缩机运行工况监测明细 | kong_qi_ya_suo_ji_yun_xing_gong_kuang_jian_ce_ji_lu | 环境温度 | Enviroment_TEMP |  | NUMBER | 5 | 2 |  | ℃ | C
空气压缩机运行工况监测明细 | kong_qi_ya_suo_ji_yun_xing_gong_kuang_jian_ce_ji_lu | 滑油冷却前温度 | LUB_Before_Cool_TEMP |  | NUMBER | 5 | 2 |  | ℃ | C
空气压缩机运行工况监测明细 | kong_qi_ya_suo_ji_yun_xing_gong_kuang_jian_ce_ji_lu | 滑油冷却后温度 | LUB_After_Cool_TEMP |  | NUMBER | 5 | 2 |  | ℃ | C
空气压缩机运行工况监测明细 | kong_qi_ya_suo_ji_yun_xing_gong_kuang_jian_ce_ji_lu | 空压机加载电流 | AC_Load_Electricity |  | NUMBER | 4 | 1 |  | A | C
空气压缩机运行工况监测明细 | kong_qi_ya_suo_ji_yun_xing_gong_kuang_jian_ce_ji_lu | 空压机空载电流 | AC_No_load_Electricity |  | NUMBER | 4 | 1 |  | A | C
空气压缩机运行工况监测明细 | kong_qi_ya_suo_ji_yun_xing_gong_kuang_jian_ce_ji_lu | 空气滤器压差 | Air_Filter_Different_Press |  | NUMBER | 4 | 1 |  | kPaG | C
空气压缩机运行工况监测明细 | kong_qi_ya_suo_ji_yun_xing_gong_kuang_jian_ce_ji_lu | 油分离器压差 | Oil_Separate_Different_Press |  | NUMBER | 4 | 1 |  | kPaG | C
空气压缩机运行工况监测明细 | kong_qi_ya_suo_ji_yun_xing_gong_kuang_jian_ce_ji_lu | 油滤器压差 | Oil_Filter_Different_Press |  | NUMBER | 4 | 1 |  | kPaG | C
空气压缩机运行工况监测明细 | kong_qi_ya_suo_ji_yun_xing_gong_kuang_jian_ce_ji_lu | 前置滤器压差 | Before_Oil_Filter_DP |  | NUMBER | 4 | 1 |  | kPaG | C
空气压缩机运行工况监测明细 | kong_qi_ya_suo_ji_yun_xing_gong_kuang_jian_ce_ji_lu | 后置滤器压差 | After_Oil_Filter_DP |  | NUMBER | 4 | 1 |  | kPaG | C
空气压缩机运行工况监测明细 | kong_qi_ya_suo_ji_yun_xing_gong_kuang_jian_ce_ji_lu | 电机驱动端水平振动速度 | Motor_Drive_HORIZ_Vibrate_SPD |  | NUMBER | 5 | 2 |  | mm/s | C
空气压缩机运行工况监测明细 | kong_qi_ya_suo_ji_yun_xing_gong_kuang_jian_ce_ji_lu | 电机驱动端轴向振动速度 | Motor_Drive_Axial_Vibrate_SPD |  | NUMBER | 5 | 2 |  | mm/s | C
空气压缩机运行工况监测明细 | kong_qi_ya_suo_ji_yun_xing_gong_kuang_jian_ce_ji_lu | 电机驱动端水平振动加速度 | Motor_Drive_HORIZ_Vibrate_ACCE |  | NUMBER | 5 | 2 |  | mm/s2 | C
空气压缩机运行工况监测明细 | kong_qi_ya_suo_ji_yun_xing_gong_kuang_jian_ce_ji_lu | 电机驱动端轴向振动加速度 | Motor_Drive_Axial_Vibrate_ACCE |  | NUMBER | 5 | 2 |  | mm/s2 | C
空气压缩机运行工况监测明细 | kong_qi_ya_suo_ji_yun_xing_gong_kuang_jian_ce_ji_lu | 总运行时间 | Total_Operate_Time |  | NUMBER | 6 | 1 |  | hour | C
空气压缩机运行工况监测明细 | kong_qi_ya_suo_ji_yun_xing_gong_kuang_jian_ce_ji_lu | 总加载时间 | Total_Load_Time |  | NUMBER | 6 | 1 |  | hour | C
空气压缩机运行工况监测明细 | kong_qi_ya_suo_ji_yun_xing_gong_kuang_jian_ce_ji_lu | 仪表气压力 | Instrument_Air_Press |  | NUMBER | 6 | 2 |  | kPaG | C
空气压缩机运行工况监测明细 | kong_qi_ya_suo_ji_yun_xing_gong_kuang_jian_ce_ji_lu | 公用气压力 | Utility_Air_Press |  | NUMBER | 6 | 2 |  | kPaG | C
空气压缩机运行工况监测明细 | kong_qi_ya_suo_ji_yun_xing_gong_kuang_jian_ce_ji_lu | 冷却水膨胀罐液位 | Cool_Water_Expand_Level |  | NUMBER | 3 |  |  | mm | C
空气压缩机运行工况监测明细 | kong_qi_ya_suo_ji_yun_xing_gong_kuang_jian_ce_ji_lu | 冷却水温度 | Cool_Water_TEMP |  | NUMBER | 5 | 2 |  | ℃ | C
空气压缩机运行工况监测明细 | kong_qi_ya_suo_ji_yun_xing_gong_kuang_jian_ce_ji_lu | 干燥塔露点温度 | Dry_Tower_Dew_Point_TEMP |  | NUMBER | 5 | 2 |  | ℃ | C
表名 | tou_ping_yun_xing_gong_kuang_jian_ce_ji_lu | 透平运行工况监测记录
透平运行工况监测明细 | tou_ping_yun_xing_gong_kuang_jian_ce_ji_lu | 透平运行工况监测记录标识 | Turbine_OPER_Monitor_ID |  | CHAR | 16 |  |  |  | C | 1 | Y
透平运行工况监测明细 | tou_ping_yun_xing_gong_kuang_jian_ce_ji_lu | 所属海外机构 | Operation_Zone |  | CHAR | 16 |  |  |  | R |  | Y | C0208.组织机构注册表.组织机构标识
透平运行工况监测明细 | tou_ping_yun_xing_gong_kuang_jian_ce_ji_lu | 设施名称 | Facility |  | CHAR | 50 |  |  |  | R | 2.1 | Y | C0206.浮式生产装置.浮式生产装置标识\nC0206.陆岸终端.陆岸终端标识\nC0206.钻井平台注册表.平台标识
透平运行工况监测明细 | tou_ping_yun_xing_gong_kuang_jian_ce_ji_lu | 设备标识 | Equipment_Name |  | CHAR | 16 |  |  |  | R | 2.2 | Y | C0207.发电机组.发电机组标识
透平运行工况监测明细 | tou_ping_yun_xing_gong_kuang_jian_ce_ji_lu | 设备位号 | Equipment_Tag_Number |  | CHAR | 50 |  |  |  | R |  | Y | C0207.发电机组.发电机组编码
透平运行工况监测明细 | tou_ping_yun_xing_gong_kuang_jian_ce_ji_lu | 进气温度 | Intake_Air_Temp |  | NUMBER | 5 | 2 |  | ℃ | C |  | Y
透平运行工况监测明细 | tou_ping_yun_xing_gong_kuang_jian_ce_ji_lu | 燃料系统空气供应压力 | Compressor_Outlet_Pressure |  | NUMBER | 6 | 2 |  | kPaG | C
透平运行工况监测明细 | tou_ping_yun_xing_gong_kuang_jian_ce_ji_lu | 燃气供应压力 | Gas_Fuel_Supply_Press |  | NUMBER | 6 | 2 |  | kPaG | C |  | Y
透平运行工况监测明细 | tou_ping_yun_xing_gong_kuang_jian_ce_ji_lu | 燃气发生器转速 | Gas_Generator_Rotate_Speed |  | NUMBER | 4 |  |  | rpm | C |  | Y
透平运行工况监测明细 | tou_ping_yun_xing_gong_kuang_jian_ce_ji_lu | 燃气阀前压力 | Gas_Valve_Before_Press |  | NUMBER | 6 | 2 |  | kPaG | C
透平运行工况监测明细 | tou_ping_yun_xing_gong_kuang_jian_ce_ji_lu | 燃气阀后压力 | Gas_Valve_After_Press |  | NUMBER | 6 | 2 |  | kPaG | C
透平运行工况监测明细 | tou_ping_yun_xing_gong_kuang_jian_ce_ji_lu | 燃气控制温度 | Gas_Control_TEMP |  | NUMBER | 5 | 2 |  | ℃ | C |  | Y
透平运行工况监测明细 | tou_ping_yun_xing_gong_kuang_jian_ce_ji_lu | 燃气控制阀压差 | Gas_Control_Vlv_DP |  | NUMBER | 5 | 2 |  | kPaG | C
透平运行工况监测明细 | tou_ping_yun_xing_gong_kuang_jian_ce_ji_lu | 实际燃料气流量 | Gas_Actual_Fuel_Flow |  | NUMBER | 5 | 2 |  | kg/h | C
透平运行工况监测明细 | tou_ping_yun_xing_gong_kuang_jian_ce_ji_lu | 透平排气温度1 | Turbine_Out_TEMP_1 |  | NUMBER | 5 | 2 |  | ℃ | C
透平运行工况监测明细 | tou_ping_yun_xing_gong_kuang_jian_ce_ji_lu | 透平排气温度2 | Turbine_Out_TEMP_2 |  | NUMBER | 5 | 2 |  | ℃ | C
透平运行工况监测明细 | tou_ping_yun_xing_gong_kuang_jian_ce_ji_lu | 透平排气温度3 | Turbine_Out_TEMP_3 |  | NUMBER | 5 | 2 |  | ℃ | C
透平运行工况监测明细 | tou_ping_yun_xing_gong_kuang_jian_ce_ji_lu | 透平排气温度4 | Turbine_Out_TEMP_4 |  | NUMBER | 5 | 2 |  | ℃ | C
透平运行工况监测明细 | tou_ping_yun_xing_gong_kuang_jian_ce_ji_lu | 透平排气温度5 | Turbine_Out_TEMP_5 |  | NUMBER | 5 | 2 |  | ℃ | C
透平运行工况监测明细 | tou_ping_yun_xing_gong_kuang_jian_ce_ji_lu | 透平排气温度6 | Turbine_Out_TEMP_6 |  | NUMBER | 5 | 2 |  | ℃ | C
透平运行工况监测明细 | tou_ping_yun_xing_gong_kuang_jian_ce_ji_lu | 透平排气温度7 | Turbine_Out_TEMP_7 |  | NUMBER | 5 | 2 |  | ℃ | C
透平运行工况监测明细 | tou_ping_yun_xing_gong_kuang_jian_ce_ji_lu | 透平排气温度8 | Turbine_Out_TEMP_8 |  | NUMBER | 5 | 2 |  | ℃ | C
透平运行工况监测明细 | tou_ping_yun_xing_gong_kuang_jian_ce_ji_lu | 透平排气温度9 | Turbine_Out_TEMP_9 |  | NUMBER | 5 | 2 |  | ℃ | C
透平运行工况监测明细 | tou_ping_yun_xing_gong_kuang_jian_ce_ji_lu | 透平排气温度10 | Turbine_Out_TEMP_10 |  | NUMBER | 5 | 2 |  | ℃ | C
透平运行工况监测明细 | tou_ping_yun_xing_gong_kuang_jian_ce_ji_lu | 透平排气温度11 | Turbine_Out_TEMP_11 |  | NUMBER | 5 | 2 |  | ℃ | C
透平运行工况监测明细 | tou_ping_yun_xing_gong_kuang_jian_ce_ji_lu | 透平排气温度12 | Turbine_Out_TEMP_12 |  | NUMBER | 5 | 2 |  | ℃ | C
透平运行工况监测明细 | tou_ping_yun_xing_gong_kuang_jian_ce_ji_lu | 平均排气温度 | Average_Out_Temp |  | NUMBER | 5 | 2 |  | ℃ | C |  | Y
透平运行工况监测明细 | tou_ping_yun_xing_gong_kuang_jian_ce_ji_lu | 排气温差 | MAX_Minimum_TEMP_Span |  | NUMBER | 5 | 2 |  | ℃ | C
透平运行工况监测明细 | tou_ping_yun_xing_gong_kuang_jian_ce_ji_lu | 柴油增压压力 | Liq_Boost_Press |  | NUMBER | 5 | 2 |  | kPaG | C
透平运行工况监测明细 | tou_ping_yun_xing_gong_kuang_jian_ce_ji_lu | 柴油滤器压差 | Liq_Filter_DP |  | NUMBER | 5 | 2 |  | kPaG | C
透平运行工况监测明细 | tou_ping_yun_xing_gong_kuang_jian_ce_ji_lu | 柴油泵压力 | Liq_Pump_Press |  | NUMBER | 5 | 2 |  | kPaG | C
透平运行工况监测明细 | tou_ping_yun_xing_gong_kuang_jian_ce_ji_lu | 柴油燃料实际流量 | Liq_Actual_Fuel_Flow |  | NUMBER | 6 | 2 |  | kg/h | C
透平运行工况监测明细 | tou_ping_yun_xing_gong_kuang_jian_ce_ji_lu | 润滑油过滤器压差 | Lub_Oil_Filter_PRES_Difference |  | NUMBER | 5 | 2 |  | kPaG | C |  | Y
透平运行工况监测明细 | tou_ping_yun_xing_gong_kuang_jian_ce_ji_lu | 润滑油母管压力 | Lubricate_Oil_Main_Pipe_PRES |  | NUMBER | 5 | 2 |  | kPaG | C |  | Y
透平运行工况监测明细 | tou_ping_yun_xing_gong_kuang_jian_ce_ji_lu | 润滑油母管温度 | Lubricate_Oil_Pipe_Temp |  | NUMBER | 5 | 2 |  | ℃ | C |  | Y
透平运行工况监测明细 | tou_ping_yun_xing_gong_kuang_jian_ce_ji_lu | 发动机轴承排油温度 | Bear_Oil_Discharge_Temp |  | NUMBER | 5 | 2 |  | ℃ | C |  | Y
透平运行工况监测明细 | tou_ping_yun_xing_gong_kuang_jian_ce_ji_lu | 低压涡轮轴承排油温度 | Low_Turbine_Discharge_Temp |  | NUMBER | 5 | 2 |  | ℃ | C |  | Y
透平运行工况监测明细 | tou_ping_yun_xing_gong_kuang_jian_ce_ji_lu | 动力涡轮轴承排油温度 | Power_Turbine_Discharge_Temp |  | NUMBER | 5 | 2 |  | ℃ | C |  | Y
透平运行工况监测明细 | tou_ping_yun_xing_gong_kuang_jian_ce_ji_lu | 润滑油箱油位 | Lube_Oil_Tank_Oil_Level |  | NUMBER | 5 | 2 |  | mm | C
透平运行工况监测明细 | tou_ping_yun_xing_gong_kuang_jian_ce_ji_lu | 润滑油箱压力 | Lube_Oil_Tank_PRES |  | NUMBER | 2 | 1 |  | kPaG | C
透平运行工况监测明细 | tou_ping_yun_xing_gong_kuang_jian_ce_ji_lu | 润滑油箱温度 | Lubricate_Oil_Tank_Temp |  | NUMBER | 5 | 2 |  | ℃ | C |  | Y
透平运行工况监测明细 | tou_ping_yun_xing_gong_kuang_jian_ce_ji_lu | 滑油冷却器进口温度 | LUB_Before_Cool_TEMP |  | NUMBER | 5 | 2 |  | ℃ | C |  | Y
透平运行工况监测明细 | tou_ping_yun_xing_gong_kuang_jian_ce_ji_lu | 滑油冷却器出口温度 | LUB_After_Cool_TEMP |  | NUMBER | 5 | 2 |  | ℃ | C |  | Y
透平运行工况监测明细 | tou_ping_yun_xing_gong_kuang_jian_ce_ji_lu | 透平1号轴承温度 | Turbine_1_Bearing_Temp |  | NUMBER | 5 | 2 |  | ℃ | C |  | Y
透平运行工况监测明细 | tou_ping_yun_xing_gong_kuang_jian_ce_ji_lu | 透平2号轴承温度 | Turbine_2_Bearing_Temp |  | NUMBER | 5 | 2 |  | ℃ | C |  | Y
透平运行工况监测明细 | tou_ping_yun_xing_gong_kuang_jian_ce_ji_lu | 减速器1号轴承温度 | REDU_1_Bearing_TEMP |  | NUMBER | 5 | 2 |  | ℃ | C |  | Y
透平运行工况监测明细 | tou_ping_yun_xing_gong_kuang_jian_ce_ji_lu | 减速器2号轴承温度 | REDU_2_Bearing_TEMP |  | NUMBER | 5 | 2 |  | ℃ | C |  | Y
透平运行工况监测明细 | tou_ping_yun_xing_gong_kuang_jian_ce_ji_lu | 减速器3号轴承温度 | REDU_3_Bearing_TEMP |  | NUMBER | 5 | 2 |  | ℃ | C |  | Y
透平运行工况监测明细 | tou_ping_yun_xing_gong_kuang_jian_ce_ji_lu | 减速器4号轴承温度 | REDU_4_Bearing_TEMP |  | NUMBER | 5 | 2 |  | ℃ | C |  | Y
透平运行工况监测明细 | tou_ping_yun_xing_gong_kuang_jian_ce_ji_lu | 减速器进口滑油压力 | REDU_Inlet_LUB_PRES |  | NUMBER | 5 | 2 |  | kPaG | C |  | Y
透平运行工况监测明细 | tou_ping_yun_xing_gong_kuang_jian_ce_ji_lu | 减速器进口滑油温度 | REDU_Inlet_LUB_TEMP |  | NUMBER | 5 | 2 |  | ℃ | C |  | Y
透平运行工况监测明细 | tou_ping_yun_xing_gong_kuang_jian_ce_ji_lu | 减速器出口滑油温度 | REDU_Outlet_LUB_TEMP |  | NUMBER | 5 | 2 |  | ℃ | C |  | Y
透平运行工况监测明细 | tou_ping_yun_xing_gong_kuang_jian_ce_ji_lu | 透平壳体温度 | Machine_Turbine_Casing_Temp |  | NUMBER | 5 | 2 |  | ℃ | C
透平运行工况监测明细 | tou_ping_yun_xing_gong_kuang_jian_ce_ji_lu | 透平驱动端水平振动加速度 | TURB_HORIZ_Vibrate_Accelerate |  | NUMBER | 5 | 2 |  | mm/s2 | C
透平运行工况监测明细 | tou_ping_yun_xing_gong_kuang_jian_ce_ji_lu | 透平非驱动端水平振动加速度 | TND_HORIZ_Vibrate_Accelerate |  | NUMBER | 5 | 2 |  | mm/s2 | C
透平运行工况监测明细 | tou_ping_yun_xing_gong_kuang_jian_ce_ji_lu | 透平驱动端水平振动速度 | TURB_Drive_HORIZ_Vibrate_Speed |  | NUMBER | 5 | 2 |  | mm/s | C
透平运行工况监测明细 | tou_ping_yun_xing_gong_kuang_jian_ce_ji_lu | 透平非驱动端水平振动速度 | TND_HORIZ_Vibrate_Speed |  | NUMBER | 5 | 2 |  | mm/s | C
透平运行工况监测明细 | tou_ping_yun_xing_gong_kuang_jian_ce_ji_lu | 透平驱动端轴向振动加速度 | TURB_Axial_Vibrate_Accelerate |  | NUMBER | 5 | 2 |  | mm/s2 | C
透平运行工况监测明细 | tou_ping_yun_xing_gong_kuang_jian_ce_ji_lu | 透平非驱动端轴向振动加速度 | TND_Axial_Vibrate_Accelerate |  | NUMBER | 5 | 2 |  | mm/s2 | C
透平运行工况监测明细 | tou_ping_yun_xing_gong_kuang_jian_ce_ji_lu | 透平驱动端轴向振动速度 | TURB_Drive_Axial_Vibrate_Speed |  | NUMBER | 5 | 2 |  | mm/s | C
透平运行工况监测明细 | tou_ping_yun_xing_gong_kuang_jian_ce_ji_lu | 透平非驱动端轴向振动速度 | TND_Axial_Vibrate_Speed |  | NUMBER | 5 | 2 |  | mm/s | C
透平运行工况监测明细 | tou_ping_yun_xing_gong_kuang_jian_ce_ji_lu | 减速器壳体振动加速度 | REDU_Shell_Vibrate_Accelerate |  | NUMBER | 5 | 2 |  | mm/s2 | C
透平运行工况监测明细 | tou_ping_yun_xing_gong_kuang_jian_ce_ji_lu | 减速器壳体振动速度 | REDU_Shell_Vibrate_Speed |  | NUMBER | 5 | 2 |  | mm/s | C
透平运行工况监测明细 | tou_ping_yun_xing_gong_kuang_jian_ce_ji_lu | 额定功率 | Rated_Capacity |  | NUMBER | 7 | 2 |  | kW | C
透平运行工况监测明细 | tou_ping_yun_xing_gong_kuang_jian_ce_ji_lu | 有无可燃气泄露 | Gas_Leak |  | CHAR | 1 |  |  |  | C
透平运行工况监测明细 | tou_ping_yun_xing_gong_kuang_jian_ce_ji_lu | 运行时间 | Operate_Time |  | NUMBER | 6 | 1 |  | hour | C | 2.3 | Y
透平运行工况监测明细 | tou_ping_yun_xing_gong_kuang_jian_ce_ji_lu | 运行状态 | Operate_Status |  | CHAR | 1 |  |  |  | C
透平运行工况监测明细 | tou_ping_yun_xing_gong_kuang_jian_ce_ji_lu | 分析记录时间 | Analysis_Record_Time |  | TIME |  |  |  | YYYY-MM-DD hh24:mi:ss | C |  | Y
表名 | nei_ran_ji_yun_xing_gong_kuang_jian_ce_ji_lu | 内燃机运行工况监测记录
内燃机运行工况监测明细 | nei_ran_ji_yun_xing_gong_kuang_jian_ce_ji_lu | 内燃机运行工况监测记录标识 | INCOMB_Engine_OPER_Monitor_ID |  | CHAR | 16 |  |  |  | C | 1 | Y
内燃机运行工况监测明细 | nei_ran_ji_yun_xing_gong_kuang_jian_ce_ji_lu | 所属海外机构 | Operation_Zone |  | CHAR | 16 |  |  |  | R |  | Y | C0208.组织机构注册表.组织机构标识
内燃机运行工况监测明细 | nei_ran_ji_yun_xing_gong_kuang_jian_ce_ji_lu | 设施名称 | Facility |  | CHAR | 50 |  |  |  | R | 2.1 | Y | C0206.浮式生产装置.浮式生产装置标识\nC0206.陆岸终端.陆岸终端标识\nC0206.钻井平台注册表.平台标识
内燃机运行工况监测明细 | nei_ran_ji_yun_xing_gong_kuang_jian_ce_ji_lu | 设备标识 | Equipment_Name |  | CHAR | 16 |  |  |  | R | 2.2 | Y | C0207.发电机组.发电机组标识
内燃机运行工况监测明细 | nei_ran_ji_yun_xing_gong_kuang_jian_ce_ji_lu | 设备位号 | Equipment_Tag_Number |  | CHAR | 50 |  |  |  | R |  | Y | C0207.发电机组.发电机组编码
内燃机运行工况监测明细 | nei_ran_ji_yun_xing_gong_kuang_jian_ce_ji_lu | 额定功率 | Rated_Power |  | NUMBER | 7 | 2 |  | kW | C |  | Y
内燃机运行工况监测明细 | nei_ran_ji_yun_xing_gong_kuang_jian_ce_ji_lu | 实际功率 | Actual_Power |  | NUMBER | 7 | 2 |  | kW | C
内燃机运行工况监测明细 | nei_ran_ji_yun_xing_gong_kuang_jian_ce_ji_lu | 运行时间 | Operate_Time |  | NUMBER | 6 | 1 |  | hour | C |  | Y
内燃机运行工况监测明细 | nei_ran_ji_yun_xing_gong_kuang_jian_ce_ji_lu | 内燃机转速 | Internal_Engine_Speed |  | NUMBER | 4 |  |  | rpm | C
内燃机运行工况监测明细 | nei_ran_ji_yun_xing_gong_kuang_jian_ce_ji_lu | 发电机转速 | Generator_Speed |  | NUMBER | 4 |  |  | rpm | C
内燃机运行工况监测明细 | nei_ran_ji_yun_xing_gong_kuang_jian_ce_ji_lu | 燃油进口温度 | Fuel_Inlet_TEMP |  | NUMBER | 5 | 2 |  | ℃ | C
内燃机运行工况监测明细 | nei_ran_ji_yun_xing_gong_kuang_jian_ce_ji_lu | 燃油进口压力 | Fuel_Inlet_Press |  | NUMBER | 8 | 2 |  | kPaG | C
内燃机运行工况监测明细 | nei_ran_ji_yun_xing_gong_kuang_jian_ce_ji_lu | 燃油密度 | Fuel_Viscosity |  | NUMBER | 6 | 2 |  | kg/m3 | C
内燃机运行工况监测明细 | nei_ran_ji_yun_xing_gong_kuang_jian_ce_ji_lu | 润滑油过滤器压差 | Lub_Oil_Filter_PRES_Difference |  | NUMBER | 5 | 2 |  | kPaG | C
内燃机运行工况监测明细 | nei_ran_ji_yun_xing_gong_kuang_jian_ce_ji_lu | 润滑油母管温度 | Lubricate_Oil_Pipe_Temp |  | NUMBER | 5 | 2 |  | ℃ | C
内燃机运行工况监测明细 | nei_ran_ji_yun_xing_gong_kuang_jian_ce_ji_lu | 润滑油母管压力 | Lubricate_Oil_Main_Pipe_PRES |  | NUMBER | 5 | 2 |  | kPaG | C
内燃机运行工况监测明细 | nei_ran_ji_yun_xing_gong_kuang_jian_ce_ji_lu | 发动机轴承排油温度 | Bear_Oil_Discharge_Temp |  | NUMBER | 5 | 2 |  | ℃ | C
内燃机运行工况监测明细 | nei_ran_ji_yun_xing_gong_kuang_jian_ce_ji_lu | 润滑油箱油位 | Lube_Oil_Tank_Oil_Level |  | NUMBER | 5 | 2 |  | mm | C
内燃机运行工况监测明细 | nei_ran_ji_yun_xing_gong_kuang_jian_ce_ji_lu | 润滑油箱温度 | Lubricate_Oil_Tank_Temp |  | NUMBER | 5 | 2 |  | ℃ | C
内燃机运行工况监测明细 | nei_ran_ji_yun_xing_gong_kuang_jian_ce_ji_lu | 润滑油箱压力 | Lube_Oil_Tank_PRES |  | NUMBER | 5 | 2 |  | kPaG | C
内燃机运行工况监测明细 | nei_ran_ji_yun_xing_gong_kuang_jian_ce_ji_lu | 曲轴箱滑油温度 | Lubricate_Oil_Temp |  | NUMBER | 5 | 2 |  | ℃ | C
内燃机运行工况监测明细 | nei_ran_ji_yun_xing_gong_kuang_jian_ce_ji_lu | 冷却水进口温度 | Water_Before_Cool_TEMP |  | NUMBER | 5 | 2 |  | ℃ | C
内燃机运行工况监测明细 | nei_ran_ji_yun_xing_gong_kuang_jian_ce_ji_lu | 冷却水出口温度 | Water_After_Cool_TEMP |  | NUMBER | 5 | 2 |  | ℃ | C
内燃机运行工况监测明细 | nei_ran_ji_yun_xing_gong_kuang_jian_ce_ji_lu | 冷却水压力 | Water_Cool_Press |  | NUMBER | 5 | 2 |  | kPaG | C
内燃机运行工况监测明细 | nei_ran_ji_yun_xing_gong_kuang_jian_ce_ji_lu | 增压空气冷却后温度 | Charge_Air_After_Cool_TEMP |  | NUMBER | 5 | 2 |  | ℃ | C
内燃机运行工况监测明细 | nei_ran_ji_yun_xing_gong_kuang_jian_ce_ji_lu | 1号轴承温度 | Bearing_TEMP_1 |  | NUMBER | 5 | 2 |  | ℃ | C
内燃机运行工况监测明细 | nei_ran_ji_yun_xing_gong_kuang_jian_ce_ji_lu | 增压空气后压力 | Charge_Air_After_Press |  | NUMBER | 5 | 2 |  | kPaG | C
内燃机运行工况监测明细 | nei_ran_ji_yun_xing_gong_kuang_jian_ce_ji_lu | 2号轴承温度 | Bearing_TEMP_2 |  | NUMBER | 5 | 2 |  | ℃ | C
内燃机运行工况监测明细 | nei_ran_ji_yun_xing_gong_kuang_jian_ce_ji_lu | 3号轴承温度 | Bearing_TEMP_3 |  | NUMBER | 5 | 2 |  | ℃ | C
内燃机运行工况监测明细 | nei_ran_ji_yun_xing_gong_kuang_jian_ce_ji_lu | 4号轴承温度 | Bearing_TEMP_4 |  | NUMBER | 5 | 2 |  | ℃ | C
内燃机运行工况监测明细 | nei_ran_ji_yun_xing_gong_kuang_jian_ce_ji_lu | 5号轴承温度 | Bearing_TEMP_5 |  | NUMBER | 5 | 2 |  | ℃ | C
内燃机运行工况监测明细 | nei_ran_ji_yun_xing_gong_kuang_jian_ce_ji_lu | 6号轴承温度 | Bearing_TEMP_6 |  | NUMBER | 5 | 2 |  | ℃ | C
内燃机运行工况监测明细 | nei_ran_ji_yun_xing_gong_kuang_jian_ce_ji_lu | 7号轴承温度 | Bearing_TEMP_7 |  | NUMBER | 5 | 2 |  | ℃ | C
内燃机运行工况监测明细 | nei_ran_ji_yun_xing_gong_kuang_jian_ce_ji_lu | 8号轴承温度 | Bearing_TEMP_8 |  | NUMBER | 5 | 2 |  | ℃ | C
内燃机运行工况监测明细 | nei_ran_ji_yun_xing_gong_kuang_jian_ce_ji_lu | 9号轴承温度 | Bearing_TEMP_9 |  | NUMBER | 5 | 2 |  | ℃ | C
内燃机运行工况监测明细 | nei_ran_ji_yun_xing_gong_kuang_jian_ce_ji_lu | 10号轴承温度 | Bearing_TEMP_10 |  | NUMBER | 5 | 2 |  | ℃ | C
内燃机运行工况监测明细 | nei_ran_ji_yun_xing_gong_kuang_jian_ce_ji_lu | 1号气缸排气温度 | EXH_Gas_TEMP_1 |  | NUMBER | 5 | 2 |  | ℃ | C
内燃机运行工况监测明细 | nei_ran_ji_yun_xing_gong_kuang_jian_ce_ji_lu | 2号气缸排气温度 | EXH_Gas_TEMP_2 |  | NUMBER | 5 | 2 |  | ℃ | C
内燃机运行工况监测明细 | nei_ran_ji_yun_xing_gong_kuang_jian_ce_ji_lu | 3号气缸排气温度 | EXH_Gas_TEMP_3 |  | NUMBER | 5 | 2 |  | ℃ | C
内燃机运行工况监测明细 | nei_ran_ji_yun_xing_gong_kuang_jian_ce_ji_lu | 4号气缸排气温度 | EXH_Gas_TEMP_4 |  | NUMBER | 5 | 2 |  | ℃ | C
内燃机运行工况监测明细 | nei_ran_ji_yun_xing_gong_kuang_jian_ce_ji_lu | 5号气缸排气温度 | EXH_Gas_TEMP_5 |  | NUMBER | 5 | 2 |  | ℃ | C
内燃机运行工况监测明细 | nei_ran_ji_yun_xing_gong_kuang_jian_ce_ji_lu | 6号气缸排气温度 | EXH_Gas_TEMP_6 |  | NUMBER | 5 | 2 |  | ℃ | C
内燃机运行工况监测明细 | nei_ran_ji_yun_xing_gong_kuang_jian_ce_ji_lu | 7号气缸排气温度 | EXH_Gas_TEMP_7 |  | NUMBER | 5 | 2 |  | ℃ | C
内燃机运行工况监测明细 | nei_ran_ji_yun_xing_gong_kuang_jian_ce_ji_lu | 8号气缸排气温度 | EXH_Gas_TEMP_8 |  | NUMBER | 5 | 2 |  | ℃ | C
内燃机运行工况监测明细 | nei_ran_ji_yun_xing_gong_kuang_jian_ce_ji_lu | 气缸平均排气温度 | EXH_Gas_TEMP_9 |  | NUMBER | 5 | 2 |  | ℃ | C
内燃机运行工况监测明细 | nei_ran_ji_yun_xing_gong_kuang_jian_ce_ji_lu | 1号曲轴箱飞溅滑油温度 | Crack_Splash_LUB_Temp_1 |  | NUMBER | 5 | 2 |  | ℃ | C
内燃机运行工况监测明细 | nei_ran_ji_yun_xing_gong_kuang_jian_ce_ji_lu | 2号曲轴箱飞溅滑油温度 | Crack_Splash_LUB_Temp_2 |  | NUMBER | 5 | 2 |  | ℃ | C
内燃机运行工况监测明细 | nei_ran_ji_yun_xing_gong_kuang_jian_ce_ji_lu | 3号曲轴箱飞溅滑油温度 | Crack_Splash_LUB_Temp_3 |  | NUMBER | 5 | 2 |  | ℃ | C
内燃机运行工况监测明细 | nei_ran_ji_yun_xing_gong_kuang_jian_ce_ji_lu | 4号曲轴箱飞溅滑油温度 | Crack_Splash_LUB_Temp_4 |  | NUMBER | 5 | 2 |  | ℃ | C
内燃机运行工况监测明细 | nei_ran_ji_yun_xing_gong_kuang_jian_ce_ji_lu | 5号曲轴箱飞溅滑油温度 | Crack_Splash_LUB_Temp_5 |  | NUMBER | 5 | 2 |  | ℃ | C
内燃机运行工况监测明细 | nei_ran_ji_yun_xing_gong_kuang_jian_ce_ji_lu | 6号曲轴箱飞溅滑油温度 | Crack_Splash_LUB_Temp_6 |  | NUMBER | 5 | 2 |  | ℃ | C
内燃机运行工况监测明细 | nei_ran_ji_yun_xing_gong_kuang_jian_ce_ji_lu | 7号曲轴箱飞溅滑油温度 | Crack_Splash_LUB_Temp_7 |  | NUMBER | 5 | 2 |  | ℃ | C
内燃机运行工况监测明细 | nei_ran_ji_yun_xing_gong_kuang_jian_ce_ji_lu | 8号曲轴箱飞溅滑油温度 | Crack_Splash_LUB_Temp_8 |  | NUMBER | 5 | 2 |  | ℃ | C
内燃机运行工况监测明细 | nei_ran_ji_yun_xing_gong_kuang_jian_ce_ji_lu | 动力缸缸盖振动加速度 | Cylinder_Hd_Vibrate_Accelerate |  | NUMBER | 5 | 2 |  | mm/s2 | C
内燃机运行工况监测明细 | nei_ran_ji_yun_xing_gong_kuang_jian_ce_ji_lu | 曲轴箱振动速度 | Crankcase_Vibrate_Speed |  | NUMBER | 5 | 2 |  | mm/s | C
内燃机运行工况监测明细 | nei_ran_ji_yun_xing_gong_kuang_jian_ce_ji_lu | 传动箱振动加速度 | Gearbox_Vibrate_Accelerate |  | NUMBER | 5 | 2 |  | mm/s2 | C
内燃机运行工况监测明细 | nei_ran_ji_yun_xing_gong_kuang_jian_ce_ji_lu | 涡轮增压振动加速度 | Turbo_Vibrate_Accelerate |  | NUMBER | 5 | 2 |  | mm/s2 | C
内燃机运行工况监测明细 | nei_ran_ji_yun_xing_gong_kuang_jian_ce_ji_lu | 动力缸动态压力 | Power_Cylinder_Dynamic_PRESs |  | NUMBER | 6 | 2 |  | kPaG | C
内燃机运行工况监测明细 | nei_ran_ji_yun_xing_gong_kuang_jian_ce_ji_lu | 瞬时转速位移 | Instantaneous_Speed_Displace |  | NUMBER | 5 | 2 |  | mm | C
内燃机运行工况监测明细 | nei_ran_ji_yun_xing_gong_kuang_jian_ce_ji_lu | 记录时间 | Record_Time |  | TIME |  |  |  | YYYY-MM-DD hh24:mi:ss | C | 2.3 | Y
内燃机运行工况监测明细 | nei_ran_ji_yun_xing_gong_kuang_jian_ce_ji_lu | 当前状态 | Current_State |  | CHAR | 10 |  |  |  | C |  | Y
表名 | dong_she_bei_zhuang_tai_jian_ce_fen_xi_bao_gao | 动设备状态监测分析报告
动设备监测结果分析报告明细 | dong_she_bei_zhuang_tai_jian_ce_fen_xi_bao_gao | 动设备状态监测分析报告标识 | ROTA_EQ_OPER_Ayalysis_RPT_ID |  | CHAR | 16 |  |  |  | C | 1 | Y
动设备监测结果分析报告明细 | dong_she_bei_zhuang_tai_jian_ce_fen_xi_bao_gao | 所属海外机构 | Operation_Zone |  | CHAR | 16 |  |  |  | R |  | Y | C0208.组织机构注册表.组织机构标识
动设备监测结果分析报告明细 | dong_she_bei_zhuang_tai_jian_ce_fen_xi_bao_gao | 设施名称 | Facility |  | CHAR | 50 |  |  |  | R | 2.1 | Y | C0206.浮式生产装置.浮式生产装置标识\nC0206.陆岸终端.陆岸终端标识\nC0206.钻井平台注册表.平台标识
动设备监测结果分析报告明细 | dong_she_bei_zhuang_tai_jian_ce_fen_xi_bao_gao | 设备标识 | Equipment_Name |  | CHAR | 16 |  |  |  | R | 2.2 | Y | C0207.消防泵.消防泵标识\nC0207.原油外输泵.原油外输泵标识\nC0207.注水泵.注水泵标识
动设备监测结果分析报告明细 | dong_she_bei_zhuang_tai_jian_ce_fen_xi_bao_gao | 文档名称 | DOC_Name |  | CHAR | 100 |  |  |  | C |  | Y
动设备监测结果分析报告明细 | dong_she_bei_zhuang_tai_jian_ce_fen_xi_bao_gao | 文档编号 | Document_Number |  | CHAR | 30 |  |  |  | C |  | Y
动设备监测结果分析报告明细 | dong_she_bei_zhuang_tai_jian_ce_fen_xi_bao_gao | 文档内容 | DOC_Body |  | BLOB |  |  |  |  | C
动设备监测结果分析报告明细 | dong_she_bei_zhuang_tai_jian_ce_fen_xi_bao_gao | 编写日期 | Compose_Date |  | DATE |  |  |  | YYYY-MM-DD | C
动设备监测结果分析报告明细 | dong_she_bei_zhuang_tai_jian_ce_fen_xi_bao_gao | 编写单位 | Compose_ORG |  | CHAR | 16 |  |  |  | R |  | Y | C0208.组织机构注册表.组织机构标识
动设备监测结果分析报告明细 | dong_she_bei_zhuang_tai_jian_ce_fen_xi_bao_gao | 编写人 | Composer |  | CHAR | 50 |  |  |  | C
表名 | dian_wang_jian_ce_ji_lu | 电网监测记录
电网监测明细 | dian_wang_jian_ce_ji_lu | 电网监测记录标识 | Power_GRID_Monitor_ID |  | CHAR | 16 |  |  |  | C | 1 | Y
电网监测明细 | dian_wang_jian_ce_ji_lu | 所属电网 | Grid |  | CHAR | 50 |  |  |  | C | 2.1 | Y
电网监测明细 | dian_wang_jian_ce_ji_lu | 设施名称 | Facility |  | CHAR | 50 |  |  |  | R | 2.2 | Y | C0206.浮式生产装置.浮式生产装置标识\nC0206.钻井平台注册表.平台标识
电网监测明细 | dian_wang_jian_ce_ji_lu | 有功电度实际值 | Active_Energy_Actual_Value |  | NUMBER | 16 | 5 |  | kWh | C |  | Y
电网监测明细 | dian_wang_jian_ce_ji_lu | 有功电度平均值 | Active_Energy_Average_Value |  | NUMBER | 16 | 5 |  | kWh | C
电网监测明细 | dian_wang_jian_ce_ji_lu | 有功电度最大值 | Active_Energy_MAX_Value |  | NUMBER | 16 | 5 |  | kWh | C
电网监测明细 | dian_wang_jian_ce_ji_lu | 有功电度最小值 | Active_Energy_MIN_Value |  | NUMBER | 16 | 5 |  | kWh | C
电网监测明细 | dian_wang_jian_ce_ji_lu | 有功功率实际值 | Active_Power_Actual_Value |  | NUMBER | 16 | 5 |  | kW | C |  | Y
电网监测明细 | dian_wang_jian_ce_ji_lu | 有功功率平均值 | Active_Power_Average_Value |  | NUMBER | 16 | 5 |  | kW | C
电网监测明细 | dian_wang_jian_ce_ji_lu | 有功功率最大值 | Active_Power_MAX_Value |  | NUMBER | 16 | 5 |  | kW | C
电网监测明细 | dian_wang_jian_ce_ji_lu | 有功功率最小值 | Active_Power_MIN_Value |  | NUMBER | 16 | 5 |  | kW | C
电网监测明细 | dian_wang_jian_ce_ji_lu | 无功电度实际值 | Reactive_Energy_Actual_Value |  | NUMBER | 16 | 5 |  | kWh | C |  | Y
电网监测明细 | dian_wang_jian_ce_ji_lu | 无功电度平均值 | Reactive_Energy_Average_Value |  | NUMBER | 16 | 5 |  | kWh | C
电网监测明细 | dian_wang_jian_ce_ji_lu | 无功电度最大值 | Reactive_Energy_MAX_Value |  | NUMBER | 16 | 5 |  | kWh | C
电网监测明细 | dian_wang_jian_ce_ji_lu | 无功电度最小值 | Reactive_Energy_MIN_Value |  | NUMBER | 16 | 5 |  | kWh | C
电网监测明细 | dian_wang_jian_ce_ji_lu | 无功功率实际值 | Reactive_Power_Actual_Value |  | NUMBER | 16 | 5 |  | kW | C |  | Y
电网监测明细 | dian_wang_jian_ce_ji_lu | 无功功率平均值 | Reactive_Power_Average_Value |  | NUMBER | 16 | 5 |  | kW | C
电网监测明细 | dian_wang_jian_ce_ji_lu | 无功功率最大值 | Reactive_Power_MAX_Value |  | NUMBER | 16 | 5 |  | kW | C
电网监测明细 | dian_wang_jian_ce_ji_lu | 无功功率最小值 | Reactive_Power_MIN_Value |  | NUMBER | 16 | 5 |  | kW | C
电网监测明细 | dian_wang_jian_ce_ji_lu | 热备容量 | Hot_Standby_Capacity |  | NUMBER | 16 | 5 |  | kW | C |  | Y
电网监测明细 | dian_wang_jian_ce_ji_lu | 录入时间 | Entry_Time |  | TIME |  |  |  | YYYY-MM-DD hh24:mi:ss | C | 2.3 | Y
表名 | fa_dian_ji_jian_ce_ji_lu | 发电机监测记录
发电机参数监测明细 | fa_dian_ji_jian_ce_ji_lu | 电网实时监测表标识 | Generator_Monitor_ID |  | CHAR | 16 |  |  |  | C | 1 | Y
发电机参数监测明细 | fa_dian_ji_jian_ce_ji_lu | 发电机数据表标识 | EG_DAT_TAB_ID |  | CHAR | 16 |  |  |  | R |  | Y | E0303070201.浮式生产装置设备/材料厂家发电机数据表.浮式生产装置设备/材料厂家发电机数据表标识\nE0303070101.固定平台设备/材料厂家发电机数据表.固定平台设备/材料厂家发电机数据表标识\nE0303070301.陆岸终端设备/材料厂家发电机数据表.陆岸终端设备/材料厂家发电机数据表标识
发电机参数监测明细 | fa_dian_ji_jian_ce_ji_lu | 所属电网 | Grid |  | CHAR | 50 |  |  |  | C
发电机参数监测明细 | fa_dian_ji_jian_ce_ji_lu | 设施名称 | Facility |  | CHAR | 50 |  |  |  | R | 2.1 | Y | C0206.浮式生产装置.浮式生产装置标识\nC0206.陆岸终端.陆岸终端标识\nC0206.钻井平台注册表.平台标识
发电机参数监测明细 | fa_dian_ji_jian_ce_ji_lu | 设备位号 | Equipment_Tag_Number |  | CHAR | 50 |  |  |  | R |  | Y | C0207.发电机组.发电机组编码
发电机参数监测明细 | fa_dian_ji_jian_ce_ji_lu | 设备标识 | Equipment_Name |  | CHAR | 16 |  |  |  | R | 2.2 | Y | C0207.发电机组.发电机组标识
发电机参数监测明细 | fa_dian_ji_jian_ce_ji_lu | 有功功率实际值 | Active_Power_Actual_Value |  | NUMBER | 16 | 5 |  | kW | C |  | Y
发电机参数监测明细 | fa_dian_ji_jian_ce_ji_lu | 有功功率平均值 | Active_Power_Average_Value |  | NUMBER | 16 | 5 |  | kW | C
发电机参数监测明细 | fa_dian_ji_jian_ce_ji_lu | 有功功率最大值 | Active_Power_MAX_Value |  | NUMBER | 16 | 5 |  | kW | C
发电机参数监测明细 | fa_dian_ji_jian_ce_ji_lu | 有功功率最小值 | Active_Power_MIN_Value |  | NUMBER | 16 | 5 |  | kW | C
发电机参数监测明细 | fa_dian_ji_jian_ce_ji_lu | 无功功率实际值 | Reactive_Power_Actual_Value |  | NUMBER | 16 | 5 |  | kW | C |  | Y
发电机参数监测明细 | fa_dian_ji_jian_ce_ji_lu | 无功功率平均值 | Reactive_Power_Average_Value |  | NUMBER | 16 | 5 |  | kW | C
发电机参数监测明细 | fa_dian_ji_jian_ce_ji_lu | 无功功率最大值 | Reactive_Power_MAX_Value |  | NUMBER | 16 | 5 |  | kW | C
发电机参数监测明细 | fa_dian_ji_jian_ce_ji_lu | 无功功率最小值 | Reactive_Power_MIN_Value |  | NUMBER | 16 | 5 |  | kW | C
发电机参数监测明细 | fa_dian_ji_jian_ce_ji_lu | 额定转速 | Rated_Speed |  | NUMBER | 4 |  |  | r/min | R |  | Y | E0303070301.陆岸终端设备/材料厂家发电机数据表.额定转速\nE0303070101.固定平台设备/材料厂家发电机数据表.额定转速\nE0303070201.浮式生产装置设备/材料厂家发电机数据表.额定转速
发电机参数监测明细 | fa_dian_ji_jian_ce_ji_lu | 实际转速 | Actual_Rated_Speed |  | NUMBER | 4 |  |  | r/min | C |  | Y
发电机参数监测明细 | fa_dian_ji_jian_ce_ji_lu | 额定电压 | Rated_Voltage |  | NUMBER | 10 | 2 |  | V | R |  | Y | E0303070301.陆岸终端设备/材料厂家发电机数据表.额定电压\nE0303070101.固定平台设备/材料厂家发电机数据表.额定电压\nE0303070201.浮式生产装置设备/材料厂家发电机数据表.额定电压
发电机参数监测明细 | fa_dian_ji_jian_ce_ji_lu | 实际电压 | Actual_Rated_Voltage |  | NUMBER | 10 | 2 |  | V | C |  | Y
发电机参数监测明细 | fa_dian_ji_jian_ce_ji_lu | 额定电流 | Rated_Current |  | NUMBER | 6 | 1 |  | A | R |  | Y | E0303070201.浮式生产装置设备/材料厂家发电机数据表.额定电流\nE0303070101.固定平台设备/材料厂家发电机数据表.额定电流\nE0303070301.陆岸终端设备/材料厂家发电机数据表.额定电流
发电机参数监测明细 | fa_dian_ji_jian_ce_ji_lu | 实际电流 | Actual_Rated_Current |  | NUMBER | 6 | 1 |  | A | C |  | Y
发电机参数监测明细 | fa_dian_ji_jian_ce_ji_lu | 额定频率 | Rated_Frequency |  | NUMBER | 4 | 1 |  | Hz | R |  | Y | E0303070301.陆岸终端设备/材料厂家发电机数据表.额定频率\nE0303070201.浮式生产装置设备/材料厂家发电机数据表.额定频率\nE0303070101.固定平台设备/材料厂家发电机数据表.额定频率
发电机参数监测明细 | fa_dian_ji_jian_ce_ji_lu | 实际频率 | Actual_Rated_Frequency |  | NUMBER | 4 | 1 |  | Hz | C |  | Y
发电机参数监测明细 | fa_dian_ji_jian_ce_ji_lu | 功率因数 | Power_Factor |  | NUMBER | 3 | 2 |  | % | R |  | Y | E0303070101.固定平台设备/材料厂家发电机数据表.功率因数\nE0303070301.陆岸终端设备/材料厂家发电机数据表.功率因数\nE0303070201.浮式生产装置设备/材料厂家发电机数据表.功率因数
发电机参数监测明细 | fa_dian_ji_jian_ce_ji_lu | 实际功率因数 | Actual_Power_Factor |  | NUMBER | 3 | 2 |  | % | C |  | Y
发电机参数监测明细 | fa_dian_ji_jian_ce_ji_lu | 发电机A相绕组温度 | Motor_A_Phase_A_Winding_Temp |  | NUMBER | 5 | 2 |  | ℃ | C |  | Y
发电机参数监测明细 | fa_dian_ji_jian_ce_ji_lu | 发电机B相绕组温度 | Motor_B_Phase_Winding_Temp |  | NUMBER | 5 | 2 |  | ℃ | C |  | Y
发电机参数监测明细 | fa_dian_ji_jian_ce_ji_lu | 发电机C相绕组温度 | Motor_C_Phase_Winding_Temp |  | NUMBER | 5 | 2 |  | ℃ | C |  | Y
发电机参数监测明细 | fa_dian_ji_jian_ce_ji_lu | 发电机非驱动端轴承温度 | Motor_NonDrive_Bearing_Temp |  | NUMBER | 5 | 2 |  | ℃ | C |  | Y
发电机参数监测明细 | fa_dian_ji_jian_ce_ji_lu | 发电机驱动端轴承温度 | Motor_Drive_Bearing_Temp |  | NUMBER | 5 | 2 |  | ℃ | C |  | Y
发电机参数监测明细 | fa_dian_ji_jian_ce_ji_lu | 发电机驱动端水平振动加速度 | GD_HORIZ_Vibrate_Accelerate |  | NUMBER | 5 | 2 |  | mm/s2 | C
发电机参数监测明细 | fa_dian_ji_jian_ce_ji_lu | 发电机非驱动端水平振动加速度 | GND_HORIZ_Vibrate_Accelerate |  | NUMBER | 5 | 2 |  | mm/s2 | C
发电机参数监测明细 | fa_dian_ji_jian_ce_ji_lu | 发电机驱动端水平振动速度 | GD_HORIZ_Vibrate_Speed |  | NUMBER | 5 | 2 |  | mm/s | C
发电机参数监测明细 | fa_dian_ji_jian_ce_ji_lu | 发电机非驱动端水平振动速度 | GND_HORIZ_Vibrate_Speed |  | NUMBER | 5 | 2 |  | mm/s | C
发电机参数监测明细 | fa_dian_ji_jian_ce_ji_lu | 发电机驱动端轴向振动加速度 | GD_Axial_Vibrate_Accelerate |  | NUMBER | 5 | 2 |  | mm/s2 | C
发电机参数监测明细 | fa_dian_ji_jian_ce_ji_lu | 发电机非驱动端轴向振动加速度 | GND_Axial_Vibrate_Accelerate |  | NUMBER | 5 | 2 |  | mm/s2 | C
发电机参数监测明细 | fa_dian_ji_jian_ce_ji_lu | 发电机驱动端轴向振动速度 | GD_Axial_Vibrate_Speed |  | NUMBER | 5 | 2 |  | mm/s | C
发电机参数监测明细 | fa_dian_ji_jian_ce_ji_lu | 发电机非驱动端轴向振动速度 | GND_Axial_Vibrate_Speed |  | NUMBER | 5 | 2 |  | mm/s | C
发电机参数监测明细 | fa_dian_ji_jian_ce_ji_lu | 润滑油箱油位 | Lube_Oil_Tank_Oil_Level |  | NUMBER | 5 | 1 |  | mm | C
发电机参数监测明细 | fa_dian_ji_jian_ce_ji_lu | 发电机后支承进口滑油压力 | GEN_BACK_Inlet_LUB_PRES |  | NUMBER | 5 | 1 |  | kPaG | C
发电机参数监测明细 | fa_dian_ji_jian_ce_ji_lu | 发电机循环油箱滑油温度 | GEN_CIRL_Oil_Tank_Temp |  | NUMBER | 5 | 2 |  | ℃ | C |  | Y
发电机参数监测明细 | fa_dian_ji_jian_ce_ji_lu | 发电机轴承温度（前支承） | GEN_Before_Bear_Temp |  | NUMBER | 5 | 2 |  | ℃ | C |  | Y
发电机参数监测明细 | fa_dian_ji_jian_ce_ji_lu | 发电机轴承温度（后支承） | GEN_After_Bear_Temp |  | NUMBER | 5 | 2 |  | ℃ | C |  | Y
发电机参数监测明细 | fa_dian_ji_jian_ce_ji_lu | 录入时间 | Entry_Time |  | TIME |  |  |  | YYYY-MM-DD hh24:mi:ss | C | 2.3 | Y
表名 | bian_ya_qi_jian_ce_ji_lu | 变压器监测记录
变压器监测明细 | bian_ya_qi_jian_ce_ji_lu | 变压器监测记录标识 | Transformer_Monitor_ID |  | CHAR | 16 |  |  |  | C | 1 | Y
变压器监测明细 | bian_ya_qi_jian_ce_ji_lu | 所属电网 | Grid |  | CHAR | 50 |  |  |  | C
变压器监测明细 | bian_ya_qi_jian_ce_ji_lu | 设施名称 | Facility |  | CHAR | 50 |  |  |  | R | 2.1 | Y | C0206.浮式生产装置.浮式生产装置标识\nC0206.陆岸终端.陆岸终端标识\nC0206.钻井平台注册表.平台标识
变压器监测明细 | bian_ya_qi_jian_ce_ji_lu | 设备位号 | Equipment_Tag_Number |  | CHAR | 50 |  |  |  | R |  | Y | C0207.通用设备.设备编码
变压器监测明细 | bian_ya_qi_jian_ce_ji_lu | 设备标识 | Equipment_Name |  | CHAR | 16 |  |  |  | R | 2.2 | Y | C0207.通用设备.设备标识
变压器监测明细 | bian_ya_qi_jian_ce_ji_lu | 局放情况 | Partial_Discharge |  | CHAR | 20 |  |  |  | C
变压器监测明细 | bian_ya_qi_jian_ce_ji_lu | 档位 | Gear |  | CHAR | 20 |  |  |  | C
变压器监测明细 | bian_ya_qi_jian_ce_ji_lu | 温度 | Temperature |  | NUMBER | 5 | 2 |  | ℃ | C |  | Y
变压器监测明细 | bian_ya_qi_jian_ce_ji_lu | 带载率 | Load_Rate |  | NUMBER | 4 | 1 |  | % | C |  | Y
变压器监测明细 | bian_ya_qi_jian_ce_ji_lu | 有功功率实际值 | Active_Power_Actual_Value |  | NUMBER | 16 | 5 |  | kW | C |  | Y
变压器监测明细 | bian_ya_qi_jian_ce_ji_lu | 有功功率平均值 | Active_Power_Average_Value |  | NUMBER | 16 | 5 |  | kW | C |  | Y
变压器监测明细 | bian_ya_qi_jian_ce_ji_lu | 有功功率最大值 | Active_Power_MAX_Value |  | NUMBER | 16 | 5 |  | kW | C |  | Y
变压器监测明细 | bian_ya_qi_jian_ce_ji_lu | 有功功率最小值 | Active_Power_MIN_Value |  | NUMBER | 16 | 5 |  | kW | C |  | Y
变压器监测明细 | bian_ya_qi_jian_ce_ji_lu | 无功功率实际值 | Reactive_Power_Actual_Value |  | NUMBER | 16 | 5 |  | kW | C |  | Y
变压器监测明细 | bian_ya_qi_jian_ce_ji_lu | 无功功率平均值 | Reactive_Power_Average_Value |  | NUMBER | 16 | 5 |  | kW | C |  | Y
变压器监测明细 | bian_ya_qi_jian_ce_ji_lu | 无功功率最大值 | Reactive_Power_MAX_Value |  | NUMBER | 16 | 5 |  | kW | C |  | Y
变压器监测明细 | bian_ya_qi_jian_ce_ji_lu | 无功功率最小值 | Reactive_Power_MIN_Value |  | NUMBER | 16 | 5 |  | kW | C |  | Y
变压器监测明细 | bian_ya_qi_jian_ce_ji_lu | A相电压实际值 | A_Voltage_Actual_Value |  | NUMBER | 16 | 5 |  | kWh | C |  | Y
变压器监测明细 | bian_ya_qi_jian_ce_ji_lu | A相电压平均值 | A_Voltage_Average_Value |  | NUMBER | 16 | 5 |  | kWh | C |  | Y
变压器监测明细 | bian_ya_qi_jian_ce_ji_lu | A相电压最大值 | A_Voltage_MAX_Value |  | NUMBER | 16 | 5 |  | kWh | C |  | Y
变压器监测明细 | bian_ya_qi_jian_ce_ji_lu | A相电压最小值 | A_Voltage_MIN_Value |  | NUMBER | 16 | 5 |  | kWh | C |  | Y
变压器监测明细 | bian_ya_qi_jian_ce_ji_lu | B相电压实际值 | B_Voltage_Actual_Value |  | NUMBER | 16 | 5 |  | kWh | C |  | Y
变压器监测明细 | bian_ya_qi_jian_ce_ji_lu | B相电压平均值 | B_Voltage_Average_Value |  | NUMBER | 16 | 5 |  | kWh | C |  | Y
变压器监测明细 | bian_ya_qi_jian_ce_ji_lu | B相电压最大值 | B_Voltage_MAX_Value |  | NUMBER | 16 | 5 |  | kWh | C |  | Y
变压器监测明细 | bian_ya_qi_jian_ce_ji_lu | B相电压最小值 | B_Voltage_MIN_Value |  | NUMBER | 16 | 5 |  | kWh | C |  | Y
变压器监测明细 | bian_ya_qi_jian_ce_ji_lu | C相电压实际值 | C_Voltage_Actual_Value |  | NUMBER | 16 | 5 |  | kWh | C |  | Y
变压器监测明细 | bian_ya_qi_jian_ce_ji_lu | C相电压平均值 | C_Voltage_Average_Value |  | NUMBER | 16 | 5 |  | kWh | C |  | Y
变压器监测明细 | bian_ya_qi_jian_ce_ji_lu | C相电压最大值 | C_Voltage_MAX_Value |  | NUMBER | 16 | 5 |  | kWh | C |  | Y
变压器监测明细 | bian_ya_qi_jian_ce_ji_lu | C相电压最小值 | C_Voltage_MIN_Value |  | NUMBER | 16 | 5 |  | kWh | C |  | Y
变压器监测明细 | bian_ya_qi_jian_ce_ji_lu | A相电流实际值 | A_Electricity_Actual_Value |  | NUMBER | 16 | 5 |  | kWh | C |  | Y
变压器监测明细 | bian_ya_qi_jian_ce_ji_lu | A相电流平均值 | A_Electricity_Average_Value |  | NUMBER | 16 | 5 |  | kWh | C |  | Y
变压器监测明细 | bian_ya_qi_jian_ce_ji_lu | A相电流最大值 | A_Electricity_MAX_Value |  | NUMBER | 16 | 5 |  | kWh | C |  | Y
变压器监测明细 | bian_ya_qi_jian_ce_ji_lu | A相电流最小值 | A_Electricity_MIN_Value |  | NUMBER | 16 | 5 |  | kWh | C |  | Y
变压器监测明细 | bian_ya_qi_jian_ce_ji_lu | B相电流实际值 | B_Electricity_Actual_Value |  | NUMBER | 16 | 5 |  | kWh | C |  | Y
变压器监测明细 | bian_ya_qi_jian_ce_ji_lu | B相电流平均值 | B_Electricity_Average_Value |  | NUMBER | 16 | 5 |  | kWh | C |  | Y
变压器监测明细 | bian_ya_qi_jian_ce_ji_lu | B相电流最大值 | B_Electricity_MAX_Value |  | NUMBER | 16 | 5 |  | kWh | C |  | Y
变压器监测明细 | bian_ya_qi_jian_ce_ji_lu | B相电流最小值 | B_Electricity_MIN_Value |  | NUMBER | 16 | 5 |  | kWh | C |  | Y
变压器监测明细 | bian_ya_qi_jian_ce_ji_lu | C相电流实际值 | C_Electricity_Actual_Value |  | NUMBER | 16 | 5 |  | kWh | C |  | Y
变压器监测明细 | bian_ya_qi_jian_ce_ji_lu | C相电流平均值 | C_Electricity_Average_Value |  | NUMBER | 16 | 5 |  | kWh | C |  | Y
变压器监测明细 | bian_ya_qi_jian_ce_ji_lu | C相电流最大值 | C_Electricity_MAX_Value |  | NUMBER | 16 | 5 |  | kWh | C |  | Y
变压器监测明细 | bian_ya_qi_jian_ce_ji_lu | C相电流最小值 | C_Electricity_MIN_Value |  | NUMBER | 16 | 5 |  | kWh | C |  | Y
变压器监测明细 | bian_ya_qi_jian_ce_ji_lu | 录入时间 | Entry_Time |  | TIME |  |  |  | YYYY-MM-DD hh24:mi:ss | C | 2.3 | Y
表名 | mu_xian_jian_ce_ji_lu | 母线监测记录
母线监测明细 | mu_xian_jian_ce_ji_lu | 母线监测记录标识 | Bus_Data_Monitor_ID |  | CHAR | 16 |  |  |  | C | 1 | Y
母线监测明细 | mu_xian_jian_ce_ji_lu | 所属电网 | Grid |  | CHAR | 50 |  |  |  | C
母线监测明细 | mu_xian_jian_ce_ji_lu | 设施名称 | Facility |  | CHAR | 50 |  |  |  | R | 2.1 | Y | C0206.浮式生产装置.浮式生产装置标识\nC0206.陆岸终端.陆岸终端标识\nC0206.钻井平台注册表.平台标识
母线监测明细 | mu_xian_jian_ce_ji_lu | 所属配电盘标识 | SG_Equipment_Name |  | CHAR | 16 |  |  |  | R | 2.2 | Y | C0207.通用设备.设备标识
母线监测明细 | mu_xian_jian_ce_ji_lu | 所属配电盘位号 | SG_Equipment_Tag_Number |  | CHAR | 100 |  |  |  | R |  | Y | C0207.通用设备.设备编码
母线监测明细 | mu_xian_jian_ce_ji_lu | 电压实际值 | Voltage_Actual_Value |  | NUMBER | 16 | 5 |  | kWh | C |  | Y
母线监测明细 | mu_xian_jian_ce_ji_lu | 电压平均值 | Voltage_Average_Value |  | NUMBER | 16 | 5 |  | kWh | C |  | Y
母线监测明细 | mu_xian_jian_ce_ji_lu | 电压最大值 | Voltage_MAX_Value |  | NUMBER | 16 | 5 |  | kWh | C |  | Y
母线监测明细 | mu_xian_jian_ce_ji_lu | 电压最小值 | Voltage_MIN_Value |  | NUMBER | 16 | 5 |  | kWh | C |  | Y
母线监测明细 | mu_xian_jian_ce_ji_lu | 分析记录时间 | Analysis_Record_Time |  | TIME |  |  |  | YYYY-MM-DD hh24:mi:ss | C | 2.3 | Y
表名 | pei_dian_pan_kai_guan_jian_ce_ji_lu | 配电盘开关监测记录
配电盘开关监测明细 | pei_dian_pan_kai_guan_jian_ce_ji_lu | 配电盘开关监测记录标识 | Switchgear_Data_Monitor_ID |  | CHAR | 16 |  |  |  | C | 1 | Y
配电盘开关监测明细 | pei_dian_pan_kai_guan_jian_ce_ji_lu | 所属电网 | Grid |  | CHAR | 50 |  |  |  | C |  | Y
配电盘开关监测明细 | pei_dian_pan_kai_guan_jian_ce_ji_lu | 设施名称 | Facility |  | CHAR | 50 |  |  |  | R | 2.1 | Y | C0206.浮式生产装置.浮式生产装置标识\nC0206.陆岸终端.陆岸终端标识\nC0206.钻井平台注册表.平台标识
配电盘开关监测明细 | pei_dian_pan_kai_guan_jian_ce_ji_lu | 所属配电盘标识 | SG_Equipment_Name |  | CHAR | 16 |  |  |  | R |  | Y | C0207.通用设备.设备标识
配电盘开关监测明细 | pei_dian_pan_kai_guan_jian_ce_ji_lu | 所属配电盘位号 | SG_Equipment_Tag_Number |  | CHAR | 100 |  |  |  | R |  | Y | C0207.通用设备.设备编码
配电盘开关监测明细 | pei_dian_pan_kai_guan_jian_ce_ji_lu | 开合状态 | SG_State |  | CHAR | 1 |  |  |  | C
配电盘开关监测明细 | pei_dian_pan_kai_guan_jian_ce_ji_lu | 开关柜档位 | SG_Switch_Position |  | CHAR | 1 |  |  |  | C
配电盘开关监测明细 | pei_dian_pan_kai_guan_jian_ce_ji_lu | 局放情况 | Partial_Discharge |  | CHAR | 20 |  |  |  | C
配电盘开关监测明细 | pei_dian_pan_kai_guan_jian_ce_ji_lu | 温度 | Temperature |  | NUMBER | 5 | 2 |  | ℃ | C |  | Y
配电盘开关监测明细 | pei_dian_pan_kai_guan_jian_ce_ji_lu | 开关柜故障 | Alert_Detail |  | CHAR | 200 |  |  |  | C
配电盘开关监测明细 | pei_dian_pan_kai_guan_jian_ce_ji_lu | 分析记录时间 | Analysis_Record_Time |  | TIME |  |  |  | YYYY-MM-DD hh24:mi:ss | C | 2.2 | Y
表名 | dian_wang_shi_xiao_mo_shi_yu_feng_xian_fen_xi_biao | 电网失效模式与风险分析表
电网失效模式与风险分析表明细 | dian_wang_shi_xiao_mo_shi_yu_feng_xian_fen_xi_biao | 失效模式与风险分析表标识 | Failuremode_ID |  | CHAR | 16 |  |  |  | C | 1 | Y
电网失效模式与风险分析表明细 | dian_wang_shi_xiao_mo_shi_yu_feng_xian_fen_xi_biao | 所属电网 | Grid |  | CHAR | 50 |  |  |  | C |  | Y
电网失效模式与风险分析表明细 | dian_wang_shi_xiao_mo_shi_yu_feng_xian_fen_xi_biao | 设施名称 | Facility |  | CHAR | 50 |  |  |  | R | 2.1 | Y | C0206.浮式生产装置.浮式生产装置标识\nC0206.陆岸终端.陆岸终端标识\nC0206.钻井平台注册表.平台标识
电网失效模式与风险分析表明细 | dian_wang_shi_xiao_mo_shi_yu_feng_xian_fen_xi_biao | 设备标识 | Equipment_Name |  | CHAR | 16 |  |  |  | R | 2.2 | Y | C0207.通用设备.设备标识
电网失效模式与风险分析表明细 | dian_wang_shi_xiao_mo_shi_yu_feng_xian_fen_xi_biao | 活动/进行 | Activity_Conduct |  | CHAR | 500 |  |  |  | C
电网失效模式与风险分析表明细 | dian_wang_shi_xiao_mo_shi_yu_feng_xian_fen_xi_biao | 风险因素 | Risk_Factor |  | CHAR | 500 |  |  |  | C
电网失效模式与风险分析表明细 | dian_wang_shi_xiao_mo_shi_yu_feng_xian_fen_xi_biao | 可能导致后果 | May_Lead_Consequence |  | CHAR | 500 |  |  |  | C
电网失效模式与风险分析表明细 | dian_wang_shi_xiao_mo_shi_yu_feng_xian_fen_xi_biao | 建议采取措施 | Suggest_Measure |  | CHAR | 500 |  |  |  | C
电网失效模式与风险分析表明细 | dian_wang_shi_xiao_mo_shi_yu_feng_xian_fen_xi_biao | 上传时间 | Upload_Time |  | DATE |  |  |  | YYYY-MM-DD | C
表名 | dian_wang_shi_xiao_mo_shi_yu_feng_xian_fen_xi_bao_gao | 电网失效模式与风险分析报告
电网失效模式与风险分析报告明细 | dian_wang_shi_xiao_mo_shi_yu_feng_xian_fen_xi_bao_gao | 失效模式与风险分析报告文档标识 | Failuremode_RPT_ID |  | CHAR | 16 |  |  |  | C | 1 | Y
电网失效模式与风险分析报告明细 | dian_wang_shi_xiao_mo_shi_yu_feng_xian_fen_xi_bao_gao | 所属电网 | Grid |  | CHAR | 50 |  |  |  | C |  | Y
电网失效模式与风险分析报告明细 | dian_wang_shi_xiao_mo_shi_yu_feng_xian_fen_xi_bao_gao | 设施名称 | Facility |  | CHAR | 50 |  |  |  | R | 2.1 | Y | C0206.浮式生产装置.浮式生产装置标识\nC0206.陆岸终端.陆岸终端标识\nC0206.钻井平台注册表.平台标识
电网失效模式与风险分析报告明细 | dian_wang_shi_xiao_mo_shi_yu_feng_xian_fen_xi_bao_gao | 设备标识 | Equipment_Name |  | CHAR | 16 |  |  |  | R |  | Y | C0207.通用设备.设备标识
电网失效模式与风险分析报告明细 | dian_wang_shi_xiao_mo_shi_yu_feng_xian_fen_xi_bao_gao | 文档名称 | DOC_Name |  | CHAR | 100 |  |  |  | C |  | Y
电网失效模式与风险分析报告明细 | dian_wang_shi_xiao_mo_shi_yu_feng_xian_fen_xi_bao_gao | 文档编号 | Document_Number |  | CHAR | 30 |  |  |  | C |  | Y
电网失效模式与风险分析报告明细 | dian_wang_shi_xiao_mo_shi_yu_feng_xian_fen_xi_bao_gao | 文档内容 | DOC_Body |  | BLOB |  |  |  |  | C
电网失效模式与风险分析报告明细 | dian_wang_shi_xiao_mo_shi_yu_feng_xian_fen_xi_bao_gao | 编写人 | Composer |  | CHAR | 50 |  |  |  | C
电网失效模式与风险分析报告明细 | dian_wang_shi_xiao_mo_shi_yu_feng_xian_fen_xi_bao_gao | 编写单位 | Compose_ORG |  | CHAR | 16 |  |  |  | R |  | Y | C0208.组织机构注册表.组织机构标识
电网失效模式与风险分析报告明细 | dian_wang_shi_xiao_mo_shi_yu_feng_xian_fen_xi_bao_gao | 编写日期 | Compose_Date |  | DATE |  |  |  | YYYY-MM-DD | C
表名 | hai_guan_yun_xing_gong_kuang_jian_ce_ji_lu | 海管运行工况监测记录
海管运行工况监测明细 | hai_guan_yun_xing_gong_kuang_jian_ce_ji_lu | 海管运行工况监测记录标识 | SP_Operate_States_Daily_ID |  | CHAR | 16 |  |  |  | C | 1 | Y
海管运行工况监测明细 | hai_guan_yun_xing_gong_kuang_jian_ce_ji_lu | 日期 | Work_Date |  | DATE |  |  |  | YYYY-MM-DD | C | 2.1 | Y
海管运行工况监测明细 | hai_guan_yun_xing_gong_kuang_jian_ce_ji_lu | 海底管道标识 | Facility_Code |  | CHAR | 16 |  |  |  | R | 2.2 | Y | C0206.海底管道.海底管道标识
海管运行工况监测明细 | hai_guan_yun_xing_gong_kuang_jian_ce_ji_lu | 海底管道名称 | Line_ID |  | CHAR | 50 |  |  |  | R | 2.3 | Y | C0206.海底管道.海管名称
海管运行工况监测明细 | hai_guan_yun_xing_gong_kuang_jian_ce_ji_lu | 杂质含量 | Impurity_Content |  | NUMBER | 4 | 2 |  | % | C
海管运行工况监测明细 | hai_guan_yun_xing_gong_kuang_jian_ce_ji_lu | 入口PH值 | Inlet_Ph_Value |  | NUMBER | 4 | 2 |  |  | C
海管运行工况监测明细 | hai_guan_yun_xing_gong_kuang_jian_ce_ji_lu | 出口PH值 | Export_Ph_Value |  | NUMBER | 4 | 2 |  |  | C
海管运行工况监测明细 | hai_guan_yun_xing_gong_kuang_jian_ce_ji_lu | 入口温度 | Inlet_Temp |  | NUMBER | 5 | 2 |  | ℃ | C
海管运行工况监测明细 | hai_guan_yun_xing_gong_kuang_jian_ce_ji_lu | 出口温度 | Outlet_Temp |  | NUMBER | 5 | 2 |  | ℃ | C
海管运行工况监测明细 | hai_guan_yun_xing_gong_kuang_jian_ce_ji_lu | 入口压力 | Inlet_PRES |  | NUMBER | 7 | 2 |  | kPaG | C
海管运行工况监测明细 | hai_guan_yun_xing_gong_kuang_jian_ce_ji_lu | 出口压力 | Outlet_PRES |  | NUMBER | 7 | 2 |  | kPaG | C
海管运行工况监测明细 | hai_guan_yun_xing_gong_kuang_jian_ce_ji_lu | 输液量 | Infusion_Volume |  | NUMBER | 8 | 2 |  | m3/d | C
海管运行工况监测明细 | hai_guan_yun_xing_gong_kuang_jian_ce_ji_lu | 输气量 | Air_Volume |  | NUMBER | 7 | 2 |  | 10^4m3/d | C
海管运行工况监测明细 | hai_guan_yun_xing_gong_kuang_jian_ce_ji_lu | 输油量 | Oil_Delivery |  | NUMBER | 8 | 2 |  | m3/d | C
海管运行工况监测明细 | hai_guan_yun_xing_gong_kuang_jian_ce_ji_lu | 输水量 | Water_Delivery |  | NUMBER | 8 | 2 |  | m3/d | C
海管运行工况监测明细 | hai_guan_yun_xing_gong_kuang_jian_ce_ji_lu | 水露点 | Water_Dew_Point |  | NUMBER | 5 | 2 |  | ℃ | C
海管运行工况监测明细 | hai_guan_yun_xing_gong_kuang_jian_ce_ji_lu | 原油密度 | Crude_DENS |  | NUMBER | 5 | 4 |  | g/cm2 | C
海管运行工况监测明细 | hai_guan_yun_xing_gong_kuang_jian_ce_ji_lu | 含油率 | Oil_Content |  | NUMBER | 5 | 2 |  | % | C
海管运行工况监测明细 | hai_guan_yun_xing_gong_kuang_jian_ce_ji_lu | 含水率 | Water_Bearing_Ratio |  | NUMBER | 5 | 2 |  | % | C
海管运行工况监测明细 | hai_guan_yun_xing_gong_kuang_jian_ce_ji_lu | 药剂名称 | Drug_Name |  | CHAR | 100 |  |  |  | C
海管运行工况监测明细 | hai_guan_yun_xing_gong_kuang_jian_ce_ji_lu | 注入点 | Injection_Point |  | CHAR | 100 |  |  |  | C
海管运行工况监测明细 | hai_guan_yun_xing_gong_kuang_jian_ce_ji_lu | 注入浓度 | Injection_Concentration |  | CHAR | 100 |  |  | ppm | C
海管运行工况监测明细 | hai_guan_yun_xing_gong_kuang_jian_ce_ji_lu | 日注入量 | INJ_Daily |  | NUMBER | 6 | 2 |  | L | C
海管运行工况监测明细 | hai_guan_yun_xing_gong_kuang_jian_ce_ji_lu | 录入人 | Entry_Person |  | CHAR | 50 |  |  |  | C
海管运行工况监测明细 | hai_guan_yun_xing_gong_kuang_jian_ce_ji_lu | 录入日期 | Enter_Date |  | DATE |  |  |  | YYYY-MM-DD | C
表名 | jing_she_bei_fu_shi_jian_ce_fang_an | 静设备腐蚀监测方案
静设备腐蚀监测方案明细 | jing_she_bei_fu_shi_jian_ce_fang_an | 静设备腐蚀监测方案识 | INS_CONS_Plan_ID |  | CHAR | 16 |  |  |  | C | 1 | Y
静设备腐蚀监测方案明细 | jing_she_bei_fu_shi_jian_ce_fang_an | 所属海外机构 | Operation_Zone |  | CHAR | 16 |  |  |  | R |  | Y | C0208.组织机构注册表.组织机构标识
静设备腐蚀监测方案明细 | jing_she_bei_fu_shi_jian_ce_fang_an | 项目编码 | Project_ID |  | CHAR | 50 |  |  |  | C | 2.1 | Y
静设备腐蚀监测方案明细 | jing_she_bei_fu_shi_jian_ce_fang_an | 设施标识 | Facility_ID |  | CHAR | 16 |  |  |  | R | 2.2 | Y | 设施主数据标识
静设备腐蚀监测方案明细 | jing_she_bei_fu_shi_jian_ce_fang_an | 设备标识 | Facility_Equipment_Name |  | CHAR | 16 |  |  |  | R | 2.3 | Y | 设备主数据标识
静设备腐蚀监测方案明细 | jing_she_bei_fu_shi_jian_ce_fang_an | 文档名称 | DOC_Name |  | CHAR | 80 |  |  |  | C | 2.4 | Y
静设备腐蚀监测方案明细 | jing_she_bei_fu_shi_jian_ce_fang_an | 文档内容 | DOC_Body |  | BLOB |  |  |  |  | C
静设备腐蚀监测方案明细 | jing_she_bei_fu_shi_jian_ce_fang_an | 编制人 | Editor |  | CHAR | 50 |  |  |  | C
静设备腐蚀监测方案明细 | jing_she_bei_fu_shi_jian_ce_fang_an | 审核人 | Reviewer |  | CHAR | 50 |  |  |  | C
静设备腐蚀监测方案明细 | jing_she_bei_fu_shi_jian_ce_fang_an | 第三方审核人 | Third_Party_Reviewer |  | CHAR | 50 |  |  |  | C
静设备腐蚀监测方案明细 | jing_she_bei_fu_shi_jian_ce_fang_an | 日期 | Writing_Date |  | DATE |  |  |  | YYYY-MM-DD | C |  | Y
表名 | kong_zhi_qi_shu_ju_biao | 控制器数据表
控制器数据明细 | kong_zhi_qi_shu_ju_biao | 控制器数据表记录标识 | CTRL_DATE_Table_ID |  | CHAR | 16 |  |  |  | C | 1 | Y
控制器数据明细 | kong_zhi_qi_shu_ju_biao | 所属海外机构 | Operation_Zone |  | CHAR | 16 |  |  |  | R |  | Y | C0208.组织机构注册表.组织机构标识
控制器数据明细 | kong_zhi_qi_shu_ju_biao | 标识 | Name |  | CHAR | 50 |  |  |  | C |  | Y
控制器数据明细 | kong_zhi_qi_shu_ju_biao | 型号 | Model |  | CHAR | 50 |  |  |  | C
控制器数据明细 | kong_zhi_qi_shu_ju_biao | 版本 | Version |  | CHAR | 50 |  |  |  | C
控制器数据明细 | kong_zhi_qi_shu_ju_biao | 内存 | Ram |  | CHAR | 50 |  |  |  | C
控制器数据明细 | kong_zhi_qi_shu_ju_biao | 运行状态 | Operating_Status |  | CHAR | 50 |  |  |  | C
控制器数据明细 | kong_zhi_qi_shu_ju_biao | 负载能力 | Load_Capacity |  | CHAR | 50 |  |  |  | C
控制器数据明细 | kong_zhi_qi_shu_ju_biao | 当前负荷 | Current_Load |  | CHAR | 50 |  |  |  | C
控制器数据明细 | kong_zhi_qi_shu_ju_biao | IO数量 | IO_Quantity |  | NUMBER | 10 |  |  | 个 | C
控制器数据明细 | kong_zhi_qi_shu_ju_biao | 通讯状态 | Communication_Status |  | CHAR | 50 |  |  |  | C
控制器数据明细 | kong_zhi_qi_shu_ju_biao | 诊断信息 | Diagnostic_Information |  | CHAR | 50 |  |  |  | C
控制器数据明细 | kong_zhi_qi_shu_ju_biao | 设施名称 | Facility_Name |  | CHAR | 50 |  |  |  | R |  |  | C0206.浮式生产装置.浮式生产装置标识\nC0206.陆岸终端.陆岸终端标识\nC0206.钻井平台注册表.平台标识
控制器数据明细 | kong_zhi_qi_shu_ju_biao | 设备类型 | Facility_Type |  | CHAR | 50 |  |  |  | C
控制器数据明细 | kong_zhi_qi_shu_ju_biao | 硬件版本 | Hardware_Version |  | CHAR | 50 |  |  |  | C
控制器数据明细 | kong_zhi_qi_shu_ju_biao | 软件版本 | Software_Version |  | CHAR | 50 |  |  |  | C
控制器数据明细 | kong_zhi_qi_shu_ju_biao | 冗余状态 | Redundancy_Status |  | CHAR | 50 |  |  |  | C
表名 | IO_ka_jian_shu_ju_biao | IO卡件数据表
IO卡件数据明细 | IO_ka_jian_shu_ju_biao | IO卡件数据表记录标识 | CARD_DATE_Table_ID |  | CHAR | 16 |  |  |  | C | 1 | Y
IO卡件数据明细 | IO_ka_jian_shu_ju_biao | 所属海外机构 | Operation_Zone |  | CHAR | 16 |  |  |  | R |  | Y | C0208.组织机构注册表.组织机构标识
IO卡件数据明细 | IO_ka_jian_shu_ju_biao | 标识 | Name |  | CHAR | 50 |  |  |  | C |  | Y
IO卡件数据明细 | IO_ka_jian_shu_ju_biao | 卡件类型 | Card_Type |  | CHAR | 50 |  |  |  | C
IO卡件数据明细 | IO_ka_jian_shu_ju_biao | 控制器 | Controller |  | CHAR | 50 |  |  |  | C
IO卡件数据明细 | IO_ka_jian_shu_ju_biao | 槽位 | Slot |  | NUMBER | 10 |  |  | 个 | C
IO卡件数据明细 | IO_ka_jian_shu_ju_biao | 通道数 | Channels_Number |  | NUMBER | 10 |  |  | 个 | C
IO卡件数据明细 | IO_ka_jian_shu_ju_biao | 已使用通道 | Channel_Used |  | NUMBER | 10 |  |  | 个 | C
IO卡件数据明细 | IO_ka_jian_shu_ju_biao | 备用通道 | Spare_Channel |  | NUMBER | 10 |  |  | 个 | C
IO卡件数据明细 | IO_ka_jian_shu_ju_biao | 诊断信息 | Diagnostic_Information |  | CHAR | 50 |  |  |  | C
表名 | ying_jian_zhen_duan_shu_ju_biao | 硬件诊断数据表
硬件诊断数据明细 | ying_jian_zhen_duan_shu_ju_biao | 硬件诊断数据表记录标识 | HARD_DIAGN_DATE_Table_ID |  | CHAR | 16 |  |  |  | C | 1 | Y
硬件诊断数据明细 | ying_jian_zhen_duan_shu_ju_biao | 所属海外机构 | Operation_Zone |  | CHAR | 16 |  |  |  | R |  | Y | C0208.组织机构注册表.组织机构标识
硬件诊断数据明细 | ying_jian_zhen_duan_shu_ju_biao | 设备类型 | Equipment_Type |  | CHAR | 50 |  |  |  | C
硬件诊断数据明细 | ying_jian_zhen_duan_shu_ju_biao | 标识 | Name |  | CHAR | 50 |  |  |  | C |  | Y
硬件诊断数据明细 | ying_jian_zhen_duan_shu_ju_biao | 上线时间 | Time_Online |  | DATE |  |  |  | YYYY-MM-DD | C
硬件诊断数据明细 | ying_jian_zhen_duan_shu_ju_biao | 故障报警内容 | Fault_Alarm_Content |  | CHAR | 50 |  |  |  | C
硬件诊断数据明细 | ying_jian_zhen_duan_shu_ju_biao | 诊断信息 | Diagnostic_Information |  | CHAR | 50 |  |  |  | C
硬件诊断数据明细 | ying_jian_zhen_duan_shu_ju_biao | 历史事件 | Historical_Events |  | CHAR | 50 |  |  |  | C
表名 | xi_tong_yu_liang_tong_ji_biao | 系统余量统计表
系统余量数据明细 | xi_tong_yu_liang_tong_ji_biao | 系统余量统计表记录标识 | SYS_SURP_STATI_Table_ID |  | CHAR | 16 |  |  |  | C | 1 | Y
系统余量数据明细 | xi_tong_yu_liang_tong_ji_biao | 所属海外机构 | Operation_Zone |  | CHAR | 16 |  |  |  | R |  | Y | C0208.组织机构注册表.组织机构标识
系统余量数据明细 | xi_tong_yu_liang_tong_ji_biao | 系统规模 | System_Scale |  | NUMBER | 10 |  |  |  | C
系统余量数据明细 | xi_tong_yu_liang_tong_ji_biao | 已占有系统规模 | Occupied_System_Scale |  | NUMBER | 10 |  |  |  | C
系统余量数据明细 | xi_tong_yu_liang_tong_ji_biao | IO点数规模 | IO_Quantity_Scale |  | NUMBER | 10 |  |  |  | C |  | Y
系统余量数据明细 | xi_tong_yu_liang_tong_ji_biao | 已占有IO点数 | Occupied_Io_Points |  | NUMBER | 10 |  |  | 个 | C
系统余量数据明细 | xi_tong_yu_liang_tong_ji_biao | 已购买卡槽数量 | Card_Slots_Purchased_Number |  | NUMBER | 10 |  |  | 个 | C
系统余量数据明细 | xi_tong_yu_liang_tong_ji_biao | 已占有卡槽数量 | Card_Slots_Occupied_Number |  | NUMBER | 10 |  |  | 个 | C
系统余量数据明细 | xi_tong_yu_liang_tong_ji_biao | 允许安装卡槽数量 | Card_Slots_Allowed_Number |  | NUMBER | 10 |  |  | 个 | C
系统余量数据明细 | xi_tong_yu_liang_tong_ji_biao | 已购买AI点数 | Ai_Points_Purchased |  | NUMBER | 10 |  |  | 个 | C
系统余量数据明细 | xi_tong_yu_liang_tong_ji_biao | 已占有AI点数 | Already_Possessed_Ai_Points |  | NUMBER | 10 |  |  | 个 | C
系统余量数据明细 | xi_tong_yu_liang_tong_ji_biao | 已购买AO点数 | Ao_Points_Purchased |  | NUMBER | 10 |  |  | 个 | C
系统余量数据明细 | xi_tong_yu_liang_tong_ji_biao | 已占有AO点数 | Ao_Points_Occupied |  | NUMBER | 10 |  |  | 个 | C
系统余量数据明细 | xi_tong_yu_liang_tong_ji_biao | 已购买DI点数 | Purchased_Di_Points |  | NUMBER | 10 |  |  | 个 | C
系统余量数据明细 | xi_tong_yu_liang_tong_ji_biao | 已占有DI点数 | Occupied_Di_Points |  | NUMBER | 10 |  |  | 个 | C
系统余量数据明细 | xi_tong_yu_liang_tong_ji_biao | 已购买DO点数 | Purchased_Do_Points |  | NUMBER | 10 |  |  | 个 | C
系统余量数据明细 | xi_tong_yu_liang_tong_ji_biao | 已占有DO点数 | Occupied_Do_Points |  | NUMBER | 10 |  |  | 个 | C
系统余量数据明细 | xi_tong_yu_liang_tong_ji_biao | 已购买串行通讯 | Serial_COMM_Purchased |  | NUMBER | 10 |  |  | 个 | C
系统余量数据明细 | xi_tong_yu_liang_tong_ji_biao | 已占有串行通讯 | Owned_Serial_COMM |  | NUMBER | 10 |  |  | 个 | C
表名 | zhong_kong_xi_tong_zhuang_tai_xin_xi_biao | 中控系统状态信息表
中控系统状态数据明细 | zhong_kong_xi_tong_zhuang_tai_xin_xi_biao | 中控系统状态信息表记录标识 | ZK_SYS_Table_ID |  | CHAR | 16 |  |  |  | C | 1 | Y
中控系统状态数据明细 | zhong_kong_xi_tong_zhuang_tai_xin_xi_biao | 所属海外机构 | Operation_Zone |  | CHAR | 16 |  |  |  | R |  | Y | C0208.组织机构注册表.组织机构标识
中控系统状态数据明细 | zhong_kong_xi_tong_zhuang_tai_xin_xi_biao | 工程师站信息 | Engineer_Station_Information |  | CHAR | 50 |  |  |  | C |  | Y
中控系统状态数据明细 | zhong_kong_xi_tong_zhuang_tai_xin_xi_biao | 操作站信息 | Operator_Station_Information |  | CHAR | 50 |  |  |  | C
中控系统状态数据明细 | zhong_kong_xi_tong_zhuang_tai_xin_xi_biao | 网络通讯 | Network_COMM |  | CHAR | 50 |  |  |  | C
中控系统状态数据明细 | zhong_kong_xi_tong_zhuang_tai_xin_xi_biao | 盘柜卡件信息 | Enclosure_Card_Information |  | CHAR | 50 |  |  |  | C
中控系统状态数据明细 | zhong_kong_xi_tong_zhuang_tai_xin_xi_biao | 第三方设备通讯状态 | Third_Party_DEV_COMM_Status |  | CHAR | 50 |  |  |  | C
中控系统状态数据明细 | zhong_kong_xi_tong_zhuang_tai_xin_xi_biao | 系统投用时间 | System_Commissio_Time |  | CHAR | 50 |  |  |  | C
中控系统状态数据明细 | zhong_kong_xi_tong_zhuang_tai_xin_xi_biao | 系统版本 | System_Version |  | CHAR | 50 |  |  |  | C
中控系统状态数据明细 | zhong_kong_xi_tong_zhuang_tai_xin_xi_biao | 工作站硬件 | Workstation_Hardware |  | CHAR | 50 |  |  |  | C
中控系统状态数据明细 | zhong_kong_xi_tong_zhuang_tai_xin_xi_biao | OS补丁 | OS_Patch |  | CHAR | 50 |  |  |  | C
中控系统状态数据明细 | zhong_kong_xi_tong_zhuang_tai_xin_xi_biao | APP补丁 | App_Patch |  | CHAR | 50 |  |  |  | C
中控系统状态数据明细 | zhong_kong_xi_tong_zhuang_tai_xin_xi_biao | 控制器冗余 | Controller_Redundancy |  | CHAR | 50 |  |  |  | C
中控系统状态数据明细 | zhong_kong_xi_tong_zhuang_tai_xin_xi_biao | 控制器HW版本 | Controller_Hw_Version |  | CHAR | 50 |  |  |  | C
中控系统状态数据明细 | zhong_kong_xi_tong_zhuang_tai_xin_xi_biao | 控制器SW版本 | Controller_Sw_Version |  | CHAR | 50 |  |  |  | C
中控系统状态数据明细 | zhong_kong_xi_tong_zhuang_tai_xin_xi_biao | 故障点 | Failure_Point |  | CHAR | 50 |  |  | 个 | C
中控系统状态数据明细 | zhong_kong_xi_tong_zhuang_tai_xin_xi_biao | 通讯状态 | Communication_Status |  | CHAR | 50 |  |  |  | C
中控系统状态数据明细 | zhong_kong_xi_tong_zhuang_tai_xin_xi_biao | 防火墙 | Firewall |  | CHAR | 50 |  |  |  | C
中控系统状态数据明细 | zhong_kong_xi_tong_zhuang_tai_xin_xi_biao | 防病毒 | Anti_Virus |  | CHAR | 50 |  |  |  | C
表名 | xi_tong_zu_tai_shu_ju_biao | 系统组态数据表
系统组态数据明细 | xi_tong_zu_tai_shu_ju_biao | 系统组态数据表记录标识 | SYS_CONFIGUR_DATE_Table_ID |  | CHAR | 16 |  |  |  | C | 1 | Y
系统组态数据明细 | xi_tong_zu_tai_shu_ju_biao | 所属海外机构 | Operation_Zone |  | CHAR | 16 |  |  |  | R |  | Y | C0208.组织机构注册表.组织机构标识
系统组态数据明细 | xi_tong_zu_tai_shu_ju_biao | 系统规模 | System_Scale |  | NUMBER | 10 |  |  |  | C |  | Y
系统组态数据明细 | xi_tong_zu_tai_shu_ju_biao | 已组态点数 | Configured_Points |  | NUMBER | 10 |  |  | 个 | C
系统组态数据明细 | xi_tong_zu_tai_shu_ju_biao | 数据库名称 | Name_Database |  | CHAR | 50 |  |  |  | C
系统组态数据明细 | xi_tong_zu_tai_shu_ju_biao | 厂区数量 | Factories_Number |  | NUMBER | 10 |  |  | 个 | C
系统组态数据明细 | xi_tong_zu_tai_shu_ju_biao | Module数量 | Module_Quantity |  | NUMBER | 10 |  |  | 个 | C
系统组态数据明细 | xi_tong_zu_tai_shu_ju_biao | Modbus连接 | Modbus_Quantity |  | NUMBER | 10 |  |  | 个 | C
系统组态数据明细 | xi_tong_zu_tai_shu_ju_biao | IO引用数量 | IO_Quote_QuantIty |  | NUMBER | 10 |  |  | 个 | C
系统组态数据明细 | xi_tong_zu_tai_shu_ju_biao | 组态备份数据 | Configuration_Backup_Data |  | CHAR | 50 |  |  |  | C
系统组态数据明细 | xi_tong_zu_tai_shu_ju_biao | 组态备份时间 | Configuration_Backup_Time |  | DATE |  |  |  | YYYY-MM-DD | C
系统组态数据明细 | xi_tong_zu_tai_shu_ju_biao | 索引信息 | Index_Information |  | CHAR | 255 |  |  |  | C
表名 | xi_tong_zu_tai_bian_hua_gen_zong_biao | 系统组态变化跟踪表
系统组态变化数据明细 | xi_tong_zu_tai_bian_hua_gen_zong_biao | 系统组态变化跟踪记录标识 | System_Config_Change_Table_ID |  | CHAR | 16 |  |  |  | C | 1 | Y
系统组态变化数据明细 | xi_tong_zu_tai_bian_hua_gen_zong_biao | 所属海外机构 | Operation_Zone |  | CHAR | 16 |  |  |  | R |  | Y | C0208.组织机构注册表.组织机构标识
系统组态变化数据明细 | xi_tong_zu_tai_bian_hua_gen_zong_biao | 设施标识 | Facility_ID |  | CHAR | 16 |  |  |  | R |  |  | C0206.浮式生产装置.浮式生产装置标识\nC0206.固定平台.固定平台标识\nC0206.陆岸终端.陆岸终端标识
系统组态变化数据明细 | xi_tong_zu_tai_bian_hua_gen_zong_biao | 组态备份时间 | Configuration_Backup_Time |  | DATE |  |  |  | YYYY-MM-DD | C
系统组态变化数据明细 | xi_tong_zu_tai_bian_hua_gen_zong_biao | 已组态点数 | Configured_Points |  | NUMBER | 10 |  |  |  | C
系统组态变化数据明细 | xi_tong_zu_tai_bian_hua_gen_zong_biao | 数据库名称 | Name_Database |  | CHAR | 50 |  |  |  | C
系统组态变化数据明细 | xi_tong_zu_tai_bian_hua_gen_zong_biao | 厂区数量 | Factories_Number |  | NUMBER | 10 |  |  |  | C
系统组态变化数据明细 | xi_tong_zu_tai_bian_hua_gen_zong_biao | Module数量 | Module_Quantity |  | NUMBER | 10 |  |  |  | C
系统组态变化数据明细 | xi_tong_zu_tai_bian_hua_gen_zong_biao | Modbus连接 | Modbus_Quantity |  | NUMBER | 10 |  |  |  | C
系统组态变化数据明细 | xi_tong_zu_tai_bian_hua_gen_zong_biao | 变化内容 | Change_Content |  | CHAR | 255 |  |  |  | C
系统组态变化数据明细 | xi_tong_zu_tai_bian_hua_gen_zong_biao | 系统组态数据 | System_configuration_data |  | CHAR | 255 |  |  |  | C
表名 | xi_tong_cao_zuo_zhan_xin_xi_biao | 系统操作站信息表
系统操作站数据明细 | xi_tong_cao_zuo_zhan_xin_xi_biao | 系统操作站信息记录标识 | SYS_Operation_Table_ID |  | CHAR | 16 |  |  |  | C | 1 | Y
系统操作站数据明细 | xi_tong_cao_zuo_zhan_xin_xi_biao | 所属海外机构 | Operation_Zone |  | CHAR | 16 |  |  |  | R |  | Y | C0208.组织机构注册表.组织机构标识
系统操作站数据明细 | xi_tong_cao_zuo_zhan_xin_xi_biao | 设备信息 | Info |  | CHAR | 255 |  |  |  | C
表名 | zhi_neng_yi_biao_tong_ji_biao | 智能仪表统计表
智能仪表统计数据明细 | zhi_neng_yi_biao_tong_ji_biao | 智能仪表统计表记录标识 | Smart_Meter_STATI_Table_ID |  | CHAR | 16 |  |  |  | C | 1 | Y
智能仪表统计数据明细 | zhi_neng_yi_biao_tong_ji_biao | 所属海外机构 | Operation_Zone |  | CHAR | 16 |  |  |  | R |  | Y | C0208.组织机构注册表.组织机构标识
智能仪表统计数据明细 | zhi_neng_yi_biao_tong_ji_biao | 无通讯报警设备数量 | Non_COMM_Alarm_Devices_Number |  | NUMBER | 10 |  |  | 个 | C
智能仪表统计数据明细 | zhi_neng_yi_biao_tong_ji_biao | 故障报警设备数量 | Fault_Alarm_Devices_Number |  | NUMBER | 10 |  |  | 个 | C
智能仪表统计数据明细 | zhi_neng_yi_biao_tong_ji_biao | 异常报警设备数量 | Abnormal_Alarm_Devices_Number |  | NUMBER | 10 |  |  | 个 | C
智能仪表统计数据明细 | zhi_neng_yi_biao_tong_ji_biao | 维护报警设备数量 | MAINTEN_Alarm_Devices_Number |  | NUMBER | 10 |  |  | 个 | C
智能仪表统计数据明细 | zhi_neng_yi_biao_tong_ji_biao | 建议报警设备数量 | Alarm_Devices_RECO_Number |  | NUMBER | 10 |  |  | 个 | C
智能仪表统计数据明细 | zhi_neng_yi_biao_tong_ji_biao | 昨日激活无通讯报警设备数量 | ACTI_Non_COMM_Alarm_YSDAY_NUM |  | NUMBER | 10 |  |  | 个 | C
智能仪表统计数据明细 | zhi_neng_yi_biao_tong_ji_biao | 昨日消失无通讯报警设备数量 | DEVI_DISA_YSDAY_COMM_Alarm_NUM |  | NUMBER | 10 |  |  | 个 | C
智能仪表统计数据明细 | zhi_neng_yi_biao_tong_ji_biao | 昨日激活故障报警设备数量 | Active_Fault_Alarm_YSDAY_NUM |  | NUMBER | 10 |  |  | 个 | C
智能仪表统计数据明细 | zhi_neng_yi_biao_tong_ji_biao | 昨日消失故障报警设备数量 | Fault_Alarm_DISA_YSDAY_NUM |  | NUMBER | 10 |  |  | 个 | C
智能仪表统计数据明细 | zhi_neng_yi_biao_tong_ji_biao | 昨日激活异常报警设备数量 | ABNO_Alarm_ACTI_YSDAY_NUM |  | NUMBER | 10 |  |  | 个 | C
智能仪表统计数据明细 | zhi_neng_yi_biao_tong_ji_biao | 昨日消失异常报警设备数量 | ABNO_Alarm_DISA_YSDAY_NUM |  | NUMBER | 10 |  |  | 个 | C
智能仪表统计数据明细 | zhi_neng_yi_biao_tong_ji_biao | 昨日激活维护报警设备数量 | Active_Alarm_YSDAY_NUM |  | NUMBER | 10 |  |  | 个 | C
智能仪表统计数据明细 | zhi_neng_yi_biao_tong_ji_biao | 昨日消失维护报警设备数量 | Alarm_Devices_DISA_YSDAY_NUM |  | NUMBER | 10 |  |  | 个 | C
智能仪表统计数据明细 | zhi_neng_yi_biao_tong_ji_biao | 昨日激活建议报警设备数量 | Alarm_Devices_YSDAY_NUM |  | NUMBER | 10 |  |  | 个 | C
智能仪表统计数据明细 | zhi_neng_yi_biao_tong_ji_biao | 昨日消失建议报警设备数量 | Alarm_DISA_YSDAY_RECO_NUM |  | NUMBER | 10 |  |  | 个 | C
智能仪表统计数据明细 | zhi_neng_yi_biao_tong_ji_biao | 区域报警设备数量 | Regional_Alarm_Devices_Number |  | NUMBER | 10 |  |  | 个 | C
智能仪表统计数据明细 | zhi_neng_yi_biao_tong_ji_biao | 区域智能仪表数量 | Regional_Smart_Meters_Number |  | NUMBER | 10 |  |  | 个 | C
智能仪表统计数据明细 | zhi_neng_yi_biao_tong_ji_biao | 设备厂商报警设备数量 | Alarm_Devices_Number_EQU_MANU |  | NUMBER | 10 |  |  | 个 | C
智能仪表统计数据明细 | zhi_neng_yi_biao_tong_ji_biao | 设备厂商智能仪表数量 | Smart_Meters_Number_EQU_MANU |  | NUMBER | 10 |  |  | 个 | C
智能仪表统计数据明细 | zhi_neng_yi_biao_tong_ji_biao | 设备厂家标识 | Equipment_Manufacturer_Name |  | CHAR | 50 |  |  |  | C |  | Y
智能仪表统计数据明细 | zhi_neng_yi_biao_tong_ji_biao | 区域名称 | Area_Name |  | CHAR | 50 |  |  |  | C
表名 | zhi_neng_yi_biao_xin_xi_biao | 智能仪表信息表
智能仪表信息表数据明细 | zhi_neng_yi_biao_xin_xi_biao | 智能仪表信息表记录标识 | Smart_Meter_INFO_Table_ID |  | CHAR | 16 |  |  |  | C | 1 | Y
智能仪表信息表数据明细 | zhi_neng_yi_biao_xin_xi_biao | 所属海外机构 | Operation_Zone |  | CHAR | 16 |  |  |  | R |  | Y | C0208.组织机构注册表.组织机构标识
智能仪表信息表数据明细 | zhi_neng_yi_biao_xin_xi_biao | 单元 | Unit |  | CHAR | 50 |  |  |  | C
智能仪表信息表数据明细 | zhi_neng_yi_biao_xin_xi_biao | 设备位号 | Equipment_Tag_Number |  | CHAR | 50 |  |  |  | C
智能仪表信息表数据明细 | zhi_neng_yi_biao_xin_xi_biao | 厂商 | Vendor |  | CHAR | 50 |  |  |  | C
智能仪表信息表数据明细 | zhi_neng_yi_biao_xin_xi_biao | 型号 | Model |  | CHAR | 50 |  |  |  | C
智能仪表信息表数据明细 | zhi_neng_yi_biao_xin_xi_biao | 版本 | Version |  | NUMBER | 10 |  |  |  | C
智能仪表信息表数据明细 | zhi_neng_yi_biao_xin_xi_biao | 协议 | Protocol |  | CHAR | 50 |  |  |  | C
智能仪表信息表数据明细 | zhi_neng_yi_biao_xin_xi_biao | 设备等级 | Equipment_Level |  | CHAR | 50 |  |  |  | C
智能仪表信息表数据明细 | zhi_neng_yi_biao_xin_xi_biao | 系统信息 | System_Message |  | CHAR | 50 |  |  |  | C |  | Y
智能仪表信息表数据明细 | zhi_neng_yi_biao_xin_xi_biao | 控制器信息 | Controller_Information |  | CHAR | 50 |  |  |  | C
智能仪表信息表数据明细 | zhi_neng_yi_biao_xin_xi_biao | 卡件信息 | Card_Information |  | CHAR | 50 |  |  |  | C
智能仪表信息表数据明细 | zhi_neng_yi_biao_xin_xi_biao | 设备参数 | Device_Parameter |  | CHAR | 50 |  |  |  | C
智能仪表信息表数据明细 | zhi_neng_yi_biao_xin_xi_biao | 参数名称 | Parameter_Name |  | CHAR | 50 |  |  |  | C
智能仪表信息表数据明细 | zhi_neng_yi_biao_xin_xi_biao | 参数值 | Parameter_Value |  | NUMBER | 10 |  |  |  | C
智能仪表信息表数据明细 | zhi_neng_yi_biao_xin_xi_biao | 组态参数值的单位 | Unit_CONF_Parameter_Value |  | CHAR | 50 |  |  |  | C
智能仪表信息表数据明细 | zhi_neng_yi_biao_xin_xi_biao | 历史事件 | Historical_Event |  | CHAR | 50 |  |  |  | C
智能仪表信息表数据明细 | zhi_neng_yi_biao_xin_xi_biao | 报警时间 | Alarm_Time |  | DATE |  |  |  | YYYY-MM-DD | C
智能仪表信息表数据明细 | zhi_neng_yi_biao_xin_xi_biao | 事件描述 | Event_Description |  | CHAR | 50 |  |  |  | C
智能仪表信息表数据明细 | zhi_neng_yi_biao_xin_xi_biao | 报警等级 | Alarm_Level |  | CHAR | 50 |  |  |  | C
智能仪表信息表数据明细 | zhi_neng_yi_biao_xin_xi_biao | 报警解释 | Alarm_Explanation |  | CHAR | 50 |  |  |  | C
智能仪表信息表数据明细 | zhi_neng_yi_biao_xin_xi_biao | 报警处理 | Alarm_Handling |  | CHAR | 50 |  |  |  | C
智能仪表信息表数据明细 | zhi_neng_yi_biao_xin_xi_biao | 仪表类型 | Instrument_Type |  | CHAR | 50 |  |  |  | C
表名 | bao_jing_fen_xi_tong_ji_biao | 报警分析统计表
报警分析统计表数据明细 | bao_jing_fen_xi_tong_ji_biao | 报警分析统计表记录标识 | ALARM_ANAL_DATE_Table_ID |  | CHAR | 16 |  |  |  | C | 1 | Y
报警分析统计表数据明细 | bao_jing_fen_xi_tong_ji_biao | 所属海外机构 | Operation_Zone |  | CHAR | 16 |  |  |  | R |  | Y | C0208.组织机构注册表.组织机构标识
报警分析统计表数据明细 | bao_jing_fen_xi_tong_ji_biao | 报警事件类型 | Alarm_Event_Type |  | CHAR | 50 |  |  |  | C
报警分析统计表数据明细 | bao_jing_fen_xi_tong_ji_biao | 报警事件对应的数量 | Alarm_Events_Number |  | NUMBER | 10 |  |  |  | C
报警分析统计表数据明细 | bao_jing_fen_xi_tong_ji_biao | 报警设备类型 | Alarm_Device_Type |  | CHAR | 50 |  |  |  | C |  | Y
报警分析统计表数据明细 | bao_jing_fen_xi_tong_ji_biao | 报警设备对应的数量 | Alarm_Devices_Number |  | NUMBER | 10 |  |  |  | C
表名 | zhi_neng_yi_biao_she_bei_can_shu_shu_ju_biao | 智能仪表设备参数数据表
智能仪表参数明细 | zhi_neng_yi_biao_she_bei_can_shu_shu_ju_biao | 智能仪表设备参数数据表记录标识 | Smart_Meter_PT_Table_ID |  | CHAR | 16 |  |  |  | C | 1 | Y
智能仪表参数明细 | zhi_neng_yi_biao_she_bei_can_shu_shu_ju_biao | 所属海外机构 | Operation_Zone |  | CHAR | 16 |  |  |  | R |  | Y | C0208.组织机构注册表.组织机构标识
智能仪表参数明细 | zhi_neng_yi_biao_she_bei_can_shu_shu_ju_biao | 设施标识 | Facility_ID |  | CHAR | 16 |  |  |  | R |  |  | C0206.浮式生产装置.浮式生产装置标识\nC0206.固定平台.固定平台标识\nC0206.陆岸终端.陆岸终端标识
智能仪表参数明细 | zhi_neng_yi_biao_she_bei_can_shu_shu_ju_biao | 设备位号 | Equipment_Tag_Number |  | CHAR | 50 |  |  |  | C
智能仪表参数明细 | zhi_neng_yi_biao_she_bei_can_shu_shu_ju_biao | 参数分组 | Parameter_Group |  | CHAR | 500 |  |  |  | C
智能仪表参数明细 | zhi_neng_yi_biao_she_bei_can_shu_shu_ju_biao | 参数名称 | Parameter_Name |  | CHAR | 500 |  |  |  | C
智能仪表参数明细 | zhi_neng_yi_biao_she_bei_can_shu_shu_ju_biao | 参数值 | Parameter_Value |  | CHAR | 200 |  |  |  | C
智能仪表参数明细 | zhi_neng_yi_biao_she_bei_can_shu_shu_ju_biao | 参数单位 | Parameter_Unit |  | CHAR | 50 |  |  |  | C
表名 | zhi_neng_yi_biao_bao_jing_chu_li_shu_ju_biao | 智能仪表报警处理数据表
智能仪表报警处理数据明细 | zhi_neng_yi_biao_bao_jing_chu_li_shu_ju_biao | 智能仪表报警处理数据表记录标识 | Smart_Meter_Alarm_HD_Table_ID |  | CHAR | 16 |  |  |  | C | 1 | Y
智能仪表报警处理数据明细 | zhi_neng_yi_biao_bao_jing_chu_li_shu_ju_biao | 所属海外机构 | Operation_Zone |  | CHAR | 16 |  |  |  | R |  | Y | C0208.组织机构注册表.组织机构标识
智能仪表报警处理数据明细 | zhi_neng_yi_biao_bao_jing_chu_li_shu_ju_biao | 设施标识 | Facility_ID |  | CHAR | 16 |  |  |  | R |  |  | C0206.浮式生产装置.浮式生产装置标识\nC0206.固定平台.固定平台标识\nC0206.陆岸终端.陆岸终端标识
智能仪表报警处理数据明细 | zhi_neng_yi_biao_bao_jing_chu_li_shu_ju_biao | 设备位号 | Equipment_Tag_Number |  | CHAR | 50 |  |  |  | C
智能仪表报警处理数据明细 | zhi_neng_yi_biao_bao_jing_chu_li_shu_ju_biao | 事件描述 | Event_Description |  | CHAR | 200 |  |  |  | C
智能仪表报警处理数据明细 | zhi_neng_yi_biao_bao_jing_chu_li_shu_ju_biao | 报警事件编号 | Alarm_Event_Number |  | NUMBER | 10 |  |  |  | C
智能仪表报警处理数据明细 | zhi_neng_yi_biao_bao_jing_chu_li_shu_ju_biao | 报警等级 | Alarm_Level |  | CHAR | 50 |  |  |  | C
智能仪表报警处理数据明细 | zhi_neng_yi_biao_bao_jing_chu_li_shu_ju_biao | 报警解释 | Alarm_Explanation |  | CHAR | 2000 |  |  |  | C
智能仪表报警处理数据明细 | zhi_neng_yi_biao_bao_jing_chu_li_shu_ju_biao | 报警处理 | Alarm_Handling |  | CHAR | 2000 |  |  |  | C
表名 | jian_yan_jian_ce_nian_du_ji_hua | 检验检测年度计划
检验检测年度计划明细 | jian_yan_jian_ce_nian_du_ji_hua | 检验检测年度计划标识 | Annual_INS_Plan_ID |  | CHAR | 16 |  |  |  | C | 1 | Y
检验检测年度计划明细 | jian_yan_jian_ce_nian_du_ji_hua | 计划年度 | Plan_Year |  | DATE |  |  |  | YYYY | C | 2.1 | Y
检验检测年度计划明细 | jian_yan_jian_ce_nian_du_ji_hua | 所属海外机构 | Operation_Zone |  | CHAR | 16 |  |  |  | R | 2.2 | Y | 组织机构注册表.组织机构标识
检验检测年度计划明细 | jian_yan_jian_ce_nian_du_ji_hua | 作业单元 | Work_Unit |  | CHAR | 60 |  |  |  | C
检验检测年度计划明细 | jian_yan_jian_ce_nian_du_ji_hua | 设施设备类型 | Facility_Equipment_Type |  | CHAR | 15 |  |  |  | R | 2.3 | Y | 附录.设备设施类型
检验检测年度计划明细 | jian_yan_jian_ce_nian_du_ji_hua | 设施标识 | Facility_ID |  | CHAR | 16 |  |  |  | R | 2.4 | Y | 设施主数据标识
检验检测年度计划明细 | jian_yan_jian_ce_nian_du_ji_hua | 设备名称 | Facility_Equipment_Name |  | CHAR | 16 |  |  |  | R | 2.6 | Y | 设备主数据标识
检验检测年度计划明细 | jian_yan_jian_ce_nian_du_ji_hua | 检验检测类型 | Inspection_Type |  | CHAR | 15 |  |  |  | R | 2.7 | Y | 附录.检验检测类型
检验检测年度计划明细 | jian_yan_jian_ce_nian_du_ji_hua | 计划开始时间 | Plan_Start_Date | [5 empty] | YYYY-MM-DD
检验检测年度计划明细 | jian_yan_jian_ce_nian_du_ji_hua | 计划完成时间 | Plan_Complete_Date |  | TIME |  |  |  | YYYY-MM-DD hh24:mi:ss | C | 2.8 | Y
检验检测年度计划明细 | jian_yan_jian_ce_nian_du_ji_hua | 实施负责人 | Implement_Composer |  | CHAR | 50 |  |  |  | C
检验检测年度计划明细 | jian_yan_jian_ce_nian_du_ji_hua | 资产编码 | Asset_Number |  | CHAR | 200 |  |  |  | C
检验检测年度计划明细 | jian_yan_jian_ce_nian_du_ji_hua | 费用来源类型 | Type_Expense |  | CHAR | 15 |  |  |  | R |  |  | 附录.费用来源类型
检验检测年度计划明细 | jian_yan_jian_ce_nian_du_ji_hua | 费用金额 | Fee_amount |  | NUMBER | 15 |  |  | 千美元 | C
检验检测年度计划明细 | jian_yan_jian_ce_nian_du_ji_hua | 是否年度计划内 | WH_Or_Not_The_ AP |  | CHAR | 15 |  |  |  | R |  |  | 附录.是否年度计划内
检验检测年度计划明细 | jian_yan_jian_ce_nian_du_ji_hua | 自检或外委 | Self_IN_Or_ OUT |  | CHAR | 15 |  |  |  | R |  |  | 附录.自检或外委
检验检测年度计划明细 | jian_yan_jian_ce_nian_du_ji_hua | 实际开始时间 | Real_Start_Date | [5 empty] | YYYY-MM-DD | C
检验检测年度计划明细 | jian_yan_jian_ce_nian_du_ji_hua | 实际完成时间 | Real_Comple_Date |  | DATE |  |  |  | YYYY-MM-DD | C
检验检测年度计划明细 | jian_yan_jian_ce_nian_du_ji_hua | 检验数量汇总 | Inspection_Count |  | NUMBER | 4 |  |  |  | C |  | Y
检验检测年度计划明细 | jian_yan_jian_ce_nian_du_ji_hua | 完成情况 | completion |  | CHAR | 2000 |  |  |  | C |  | Y
检验检测年度计划明细 | jian_yan_jian_ce_nian_du_ji_hua | 变更情况 | change_situation |  | CHAR | 2000 |  |  |  | C
检验检测年度计划明细 | jian_yan_jian_ce_nian_du_ji_hua | 变更理由 | change_reason |  | CHAR | 2000 |  |  |  | C
检验检测年度计划明细 | jian_yan_jian_ce_nian_du_ji_hua | 所属油（气）田 | ogf_id |  | CHAR | 16 |  |  |  | R |  |  | 油气田注册表.油气田标识
检验检测年度计划明细 | jian_yan_jian_ce_nian_du_ji_hua | 设备设施描述 | Facilities_Described |  | CHAR | 200 |  |  |  | C
检验检测年度计划明细 | jian_yan_jian_ce_nian_du_ji_hua | 主要问题 | Main_Problem |  | CHAR | 100 |  |  |  | C
检验检测年度计划明细 | jian_yan_jian_ce_nian_du_ji_hua | 备注 | note |  | CHAR | 500 |  |  |  | C
检验检测年度计划明细 | jian_yan_jian_ce_nian_du_ji_hua | 所属海外机构 | Operation_Zone |  | CHAR | 16 |  |  |  | R | 2.5 | Y | 组织机构注册表.组织机构标识
表名 | jian_yan_jian_ce_shi_gong_fang_an | 检验检测施工方案
检验检测施工方案明细 | jian_yan_jian_ce_shi_gong_fang_an | 检验检测施工方案标识 | INS_CONS_Plan_ID |  | CHAR | 16 |  |  |  | C | 1 | Y
检验检测施工方案明细 | jian_yan_jian_ce_shi_gong_fang_an | 项目编码 | Project_ID |  | CHAR | 50 |  |  |  | C | 2.1 | Y
检验检测施工方案明细 | jian_yan_jian_ce_shi_gong_fang_an | 设施标识 | Facility_ID |  | CHAR | 16 |  |  |  | R | 2.2 | Y | 设施主数据标识
检验检测施工方案明细 | jian_yan_jian_ce_shi_gong_fang_an | 设备标识 | Facility_Equipment_Name |  | CHAR | 16 |  |  |  | R | 2.3 | Y | 设备主数据标识
检验检测施工方案明细 | jian_yan_jian_ce_shi_gong_fang_an | 文档名称 | DOC_Name |  | CHAR | 80 |  |  |  | C | 2.4 | Y
检验检测施工方案明细 | jian_yan_jian_ce_shi_gong_fang_an | 文档内容 | DOC_Body |  | BLOB |  |  |  |  | C
检验检测施工方案明细 | jian_yan_jian_ce_shi_gong_fang_an | 编制人 | Editor |  | CHAR | 50 |  |  |  | C
检验检测施工方案明细 | jian_yan_jian_ce_shi_gong_fang_an | 审核人 | Reviewer |  | CHAR | 50 |  |  |  | C
检验检测施工方案明细 | jian_yan_jian_ce_shi_gong_fang_an | 第三方审核人 | Third_Party_Reviewer |  | CHAR | 50 |  |  |  | C
检验检测施工方案明细 | jian_yan_jian_ce_shi_gong_fang_an | 日期 | Writing_Date |  | DATE |  |  |  | YYYY-MM-DD | C |  | Y
表名 | hai_guan_qing_guan_tong_qiu_fang_an | 海管清管通球方案
海底管道清管通球方案明细 | hai_guan_qing_guan_tong_qiu_fang_an | 海管清管通球方案标识 | Pipe_Wash_Schema_ID |  | CHAR | 16 |  |  |  | C | 1 | Y
海底管道清管通球方案明细 | hai_guan_qing_guan_tong_qiu_fang_an | 海管标识 | Subsea_Pipeline_Name |  | CHAR | 16 |  |  |  | R | 2.1 | Y | 海底管道.海底管道标识
海底管道清管通球方案明细 | hai_guan_qing_guan_tong_qiu_fang_an | 文档名称 | DOC_Name |  | CHAR | 100 |  |  |  | C | 2.2 | Y
海底管道清管通球方案明细 | hai_guan_qing_guan_tong_qiu_fang_an | 文档内容 | DOC_Body |  | BLOB |  |  |  |  | C
海底管道清管通球方案明细 | hai_guan_qing_guan_tong_qiu_fang_an | 编写日期 | Compose_Date |  | DATE |  |  |  | YYYY-MM-DD | C
海底管道清管通球方案明细 | hai_guan_qing_guan_tong_qiu_fang_an | 编写单位 | Compose_ORG |  | CHAR | 50 |  |  |  | C |  | Y
海底管道清管通球方案明细 | hai_guan_qing_guan_tong_qiu_fang_an | 编写人 | Composer |  | CHAR | 50 |  |  |  | C
海底管道清管通球方案明细 | hai_guan_qing_guan_tong_qiu_fang_an | 审核人 | Reviewer |  | CHAR | 50 |  |  |  | C
海底管道清管通球方案明细 | hai_guan_qing_guan_tong_qiu_fang_an | 批准人 | Approver |  | CHAR | 50 |  |  |  | C
表名 | lu_shang_guan_dao_qing_guan_tong_qiu_fang_an | 陆上管道清管通球方案
陆上管道清管通球方案明细 | lu_shang_guan_dao_qing_guan_tong_qiu_fang_an | 陆上管道清管通球方案标识 | LR_Pipe_Wash_Schema_ID |  | CHAR | 16 |  |  |  | C | 1 | Y
陆上管道清管通球方案明细 | lu_shang_guan_dao_qing_guan_tong_qiu_fang_an | 陆上管道标识 |  |  | CHAR | 16 |  |  |  | R | 2.1 | Y | 陆上管道.陆上管道标识
陆上管道清管通球方案明细 | lu_shang_guan_dao_qing_guan_tong_qiu_fang_an | 文档名称 | DOC_Name |  | CHAR | 100 |  |  |  | C | 2.2 | Y
陆上管道清管通球方案明细 | lu_shang_guan_dao_qing_guan_tong_qiu_fang_an | 文档内容 | DOC_Body |  | BLOB |  |  |  |  | C
陆上管道清管通球方案明细 | lu_shang_guan_dao_qing_guan_tong_qiu_fang_an | 编写日期 | Compose_Date |  | DATE |  |  |  | YYYY-MM-DD | C
陆上管道清管通球方案明细 | lu_shang_guan_dao_qing_guan_tong_qiu_fang_an | 编写单位 | Compose_ORG |  | CHAR | 16 |  |  |  | R |  | Y | 组织机构注册表.组织机构标识
陆上管道清管通球方案明细 | lu_shang_guan_dao_qing_guan_tong_qiu_fang_an | 编写人 | Composer |  | CHAR | 50 |  |  |  | C
陆上管道清管通球方案明细 | lu_shang_guan_dao_qing_guan_tong_qiu_fang_an | 审核人 | Reviewer |  | CHAR | 50 |  |  |  | C
陆上管道清管通球方案明细 | lu_shang_guan_dao_qing_guan_tong_qiu_fang_an | 批准人 | Approver |  | CHAR | 50 |  |  |  | C
表名 | ping_tai_jie_gou_yang_ji_jian_ce_shu_ju_biao | 平台结构阳极检测数据表
平台结构阳极检测数据表明细 | ping_tai_jie_gou_yang_ji_jian_ce_shu_ju_biao | 平台结构阳极检测数据表标识 | PF_STR_Anode_INS_Data_ID |  | CHAR | 16 |  |  |  | C | 1 | Y
平台结构阳极检测数据表明细 | ping_tai_jie_gou_yang_ji_jian_ce_shu_ju_biao | 固定平台详细设计结构杆件数据记录标识 | FP_DD_ST_ME_DAT_TAB_ID |  | CHAR | 16 |  |  |  | R |  |  | 固定平台详细设计结构杆件数据表.固定平台详细设计结构杆件数据记录标识
平台结构阳极检测数据表明细 | ping_tai_jie_gou_yang_ji_jian_ce_shu_ju_biao | 杆件号 | Bar_Number |  | CHAR | 50 |  |  |  | R |  |  | 固定平台详细设计结构杆件数据表.杆件编码
平台结构阳极检测数据表明细 | ping_tai_jie_gou_yang_ji_jian_ce_shu_ju_biao | 设施标识 | Facility_ID |  | CHAR | 16 |  |  |  | R | 2.3 | Y | 固定平台.固定平台标识
平台结构阳极检测数据表明细 | ping_tai_jie_gou_yang_ji_jian_ce_shu_ju_biao | 水深 | depth_water |  | CHAR | 50 |  |  |  | C
平台结构阳极检测数据表明细 | ping_tai_jie_gou_yang_ji_jian_ce_shu_ju_biao | 阳极块编号 | Anode_Number |  | CHAR | 50 |  |  |  | C
平台结构阳极检测数据表明细 | ping_tai_jie_gou_yang_ji_jian_ce_shu_ju_biao | 原始尺寸 | original_size |  | CHAR | 50 |  |  |  | C |  | Y
平台结构阳极检测数据表明细 | ping_tai_jie_gou_yang_ji_jian_ce_shu_ju_biao | 测量尺寸 | measure_size |  | CHAR | 50 |  |  |  | C |  | Y
平台结构阳极检测数据表明细 | ping_tai_jie_gou_yang_ji_jian_ce_shu_ju_biao | 测量手段 | Measure_Means |  | CHAR | 50 |  |  |  | C
平台结构阳极检测数据表明细 | ping_tai_jie_gou_yang_ji_jian_ce_shu_ju_biao | 检验时间 | check_date |  | DATE |  |  |  | YYYY-MM-DD hh24:mi:ss | C | 2.1 | Y
平台结构阳极检测数据表明细 | ping_tai_jie_gou_yang_ji_jian_ce_shu_ju_biao | 检测人员 | Inspector |  | CHAR | 50 |  |  |  | C
平台结构阳极检测数据表明细 | ping_tai_jie_gou_yang_ji_jian_ce_shu_ju_biao | 备注 | Remarks |  | CHAR | 300 |  |  |  | C
平台结构阳极检测数据表明细 | ping_tai_jie_gou_yang_ji_jian_ce_shu_ju_biao | 检测公司 | Inspect_Company |  | CHAR | 50 |  |  |  | C
平台结构阳极检测数据表明细 | ping_tai_jie_gou_yang_ji_jian_ce_shu_ju_biao | 阳极块电位 | Anode_Potential |  | NUMBER | 7 | 2 |  | mv | C |  | Y
平台结构阳极检测数据表明细 | ping_tai_jie_gou_yang_ji_jian_ce_shu_ju_biao | 钢结构电位 | Steel_Potential |  | NUMBER | 7 | 2 |  | mv | C |  | Y
平台结构阳极检测数据表明细 | ping_tai_jie_gou_yang_ji_jian_ce_shu_ju_biao | 所属海外机构 | Operation_Zone |  | CHAR | 16 |  |  |  | R | 2.1 | Y | 组织机构注册表.组织机构标识
平台结构阳极检测数据表明细 | ping_tai_jie_gou_yang_ji_jian_ce_shu_ju_biao | 平台结构检验定位图标识 | pf_str_ins_location_map_id |  | CHAR | 16 |  |  |  | R |  |  | E0403020003.平台结构检验定位图.平台结构检验定位图标识
平台结构阳极检测数据表明细 | ping_tai_jie_gou_yang_ji_jian_ce_shu_ju_biao | 平台结构检验报告标识 | pf_str_ins_report_id |  | CHAR | 16 |  |  |  | R |  |  | E0403020003.平台结构检验报告.平台结构检验报告标识
表名 | ping_tai_jie_gou_hai_sheng_wu_jian_ce_shu_ju_biao | 平台结构海生物检测数据表
平台结构海生物检测数据表明细 | ping_tai_jie_gou_hai_sheng_wu_jian_ce_shu_ju_biao | 平台结构海生物检测数据表标识 | PF_STR_Anode_INS_Data_ID |  | CHAR | 16 |  |  |  | C | 1 | Y
平台结构海生物检测数据表明细 | ping_tai_jie_gou_hai_sheng_wu_jian_ce_shu_ju_biao | 杆件号 | bar_number |  | CHAR | 50 |  |  |  | C | 2.1 | Y
平台结构海生物检测数据表明细 | ping_tai_jie_gou_hai_sheng_wu_jian_ce_shu_ju_biao | 固定平台详细设计结构杆件数据记录标识 | fp_dd_st_me_dat_tab_id |  | CHAR | 16 |  |  |  | R |  |  | 固定平台详细设计结构杆件数据表.固定平台详细设计结构杆件数据记录标识
平台结构海生物检测数据表明细 | ping_tai_jie_gou_hai_sheng_wu_jian_ce_shu_ju_biao | 平台标识 | Platform_Name |  | CHAR | 16 |  |  |  | R | 2.3 | Y | C0206.固定平台.固定平台标识
平台结构海生物检测数据表明细 | ping_tai_jie_gou_hai_sheng_wu_jian_ce_shu_ju_biao | 水深 | depth_water |  | CHAR | 50 |  |  |  | C
平台结构海生物检测数据表明细 | ping_tai_jie_gou_hai_sheng_wu_jian_ce_shu_ju_biao | 设计厚度 | Design_Thickness |  | NUMBER | 5 | 1 |  | cm | C
平台结构海生物检测数据表明细 | ping_tai_jie_gou_hai_sheng_wu_jian_ce_shu_ju_biao | 测量周长 | Measure_Perimeter |  | NUMBER | 7 | 2 |  | m | C |  | Y
平台结构海生物检测数据表明细 | ping_tai_jie_gou_hai_sheng_wu_jian_ce_shu_ju_biao | 结构周长 | structural_perimeter |  | NUMBER | 4 | 2 |  | m | C |  | Y
平台结构海生物检测数据表明细 | ping_tai_jie_gou_hai_sheng_wu_jian_ce_shu_ju_biao | 测量厚度 | Measure_Thickness |  | NUMBER | 5 | 1 |  | cm | C |  | Y
平台结构海生物检测数据表明细 | ping_tai_jie_gou_hai_sheng_wu_jian_ce_shu_ju_biao | 覆盖面积 | coverage_area |  | NUMBER | 6 | 2 |  | m2 | C
平台结构海生物检测数据表明细 | ping_tai_jie_gou_hai_sheng_wu_jian_ce_shu_ju_biao | 硬质海生物最大厚度 | Hard_Max_Thick |  | NUMBER | 5 | 1 |  | cm | C
平台结构海生物检测数据表明细 | ping_tai_jie_gou_hai_sheng_wu_jian_ce_shu_ju_biao | 硬质海生物平均厚度 | Hard_Average_Thick |  | NUMBER | 5 | 1 |  | cm | C
平台结构海生物检测数据表明细 | ping_tai_jie_gou_hai_sheng_wu_jian_ce_shu_ju_biao | 硬质海生物覆盖率 | Hard_Coverage |  | NUMBER | 5 | 2 |  | % | C
平台结构海生物检测数据表明细 | ping_tai_jie_gou_hai_sheng_wu_jian_ce_shu_ju_biao | 软质海生物最大厚度 | Soft_Max_Thick |  | NUMBER | 5 | 1 |  | cm | C
平台结构海生物检测数据表明细 | ping_tai_jie_gou_hai_sheng_wu_jian_ce_shu_ju_biao | 软质海生物平均厚度 | Soft_Average_Thick |  | NUMBER | 5 | 1 |  | cm | C
平台结构海生物检测数据表明细 | ping_tai_jie_gou_hai_sheng_wu_jian_ce_shu_ju_biao | 软质海生物覆盖率 | Soft_Coverage |  | NUMBER | 5 | 2 |  | % | C
平台结构海生物检测数据表明细 | ping_tai_jie_gou_hai_sheng_wu_jian_ce_shu_ju_biao | 测量手段 | Measure_Means |  | CHAR | 50 |  |  |  | C
平台结构海生物检测数据表明细 | ping_tai_jie_gou_hai_sheng_wu_jian_ce_shu_ju_biao | 检验时间 | Check_Date |  | TIME |  |  |  | YYYY-MM-DD hh24:mi:ss | C | 2.4 | Y
平台结构海生物检测数据表明细 | ping_tai_jie_gou_hai_sheng_wu_jian_ce_shu_ju_biao | 检测人员 | Inspector |  | CHAR | 50 |  |  |  | C
平台结构海生物检测数据表明细 | ping_tai_jie_gou_hai_sheng_wu_jian_ce_shu_ju_biao | 备注 | Remark |  | CHAR | 300 |  |  |  | C
平台结构海生物检测数据表明细 | ping_tai_jie_gou_hai_sheng_wu_jian_ce_shu_ju_biao | 检测公司 | Effect_Company |  | CHAR | 50 |  |  |  | C
平台结构海生物检测数据表明细 | ping_tai_jie_gou_hai_sheng_wu_jian_ce_shu_ju_biao | 所属海外机构 | Operation_Zone |  | CHAR | 16 |  |  |  | R | 2.1 | Y | 组织机构注册表.组织机构标识
平台结构海生物检测数据表明细 | ping_tai_jie_gou_hai_sheng_wu_jian_ce_shu_ju_biao | 平台结构检验定位图标识 | pf_str_ins_location_map_id |  | CHAR | 16 |  |  |  | R |  |  | 平台结构检验定位图.平台结构检验定位图标识
平台结构海生物检测数据表明细 | ping_tai_jie_gou_hai_sheng_wu_jian_ce_shu_ju_biao | 平台结构检验报告标识 | pf_str_ins_report_id |  | CHAR | 16 |  |  |  | R |  |  | 平台结构检验报告.平台结构检验报告标识
表名 | ping_tai_jie_gou_FMD_jian_ce_shu_ju_biao | 平台结构FMD检测数据表
平台结构FMD检测数据表明细 | ping_tai_jie_gou_FMD_jian_ce_shu_ju_biao | 平台结构FMD检测数据表标识 | PF_STR_FMD_INS_Data_ID |  | CHAR | 16 |  |  |  | C | 1 | Y
平台结构FMD检测数据表明细 | ping_tai_jie_gou_FMD_jian_ce_shu_ju_biao | 杆件号 | bar_number |  | CHAR | 50 |  |  |  | C | 2.1 | Y
平台结构FMD检测数据表明细 | ping_tai_jie_gou_FMD_jian_ce_shu_ju_biao | 固定平台详细设计结构杆件数据记录标识 | fp_dd_st_me_dat_tab_id |  | CHAR | 16 |  |  |  | R |  |  | 固定平台详细设计结构杆件数据表.固定平台详细设计结构杆件数据记录标识
平台结构FMD检测数据表明细 | ping_tai_jie_gou_FMD_jian_ce_shu_ju_biao | 设施标识 | Facility_ID |  | CHAR | 16 |  |  |  | R | 2.3 | Y | 固定平台.固定平台标识
平台结构FMD检测数据表明细 | ping_tai_jie_gou_FMD_jian_ce_shu_ju_biao | 节点 | Platform_ST_Node |  | CHAR | 50 |  |  |  | C | 2.5
平台结构FMD检测数据表明细 | ping_tai_jie_gou_FMD_jian_ce_shu_ju_biao | 水深 | depth_water |  | CHAR | 50 |  |  |  | C
平台结构FMD检测数据表明细 | ping_tai_jie_gou_FMD_jian_ce_shu_ju_biao | 充水百分比 | Water_Percent_Age |  | NUMBER | 5 | 1 |  | % | C
平台结构FMD检测数据表明细 | ping_tai_jie_gou_FMD_jian_ce_shu_ju_biao | 测量手段 | Measure_Means |  | CHAR | 50 |  |  |  | C
平台结构FMD检测数据表明细 | ping_tai_jie_gou_FMD_jian_ce_shu_ju_biao | 检测人员 | Inspector |  | CHAR | 50 |  |  |  | C
平台结构FMD检测数据表明细 | ping_tai_jie_gou_FMD_jian_ce_shu_ju_biao | 检验时间 | Check_Date |  | DATE |  |  |  | YYYY-MM-DD | C | 2.6 | Y
平台结构FMD检测数据表明细 | ping_tai_jie_gou_FMD_jian_ce_shu_ju_biao | 备注 | Remark |  | CHAR | 300 |  |  |  | C
平台结构FMD检测数据表明细 | ping_tai_jie_gou_FMD_jian_ce_shu_ju_biao | 检测公司 | Effect_Company |  | CHAR | 50 |  |  |  | C
平台结构FMD检测数据表明细 | ping_tai_jie_gou_FMD_jian_ce_shu_ju_biao | 所属海外机构 | Operation_Zone |  | CHAR | 16 |  |  |  | R | 2.1 | Y | 组织机构注册表.组织机构标识
平台结构FMD检测数据表明细 | ping_tai_jie_gou_FMD_jian_ce_shu_ju_biao | 杆件UC值 | bar_nuc |  | NUMBER | 5 | 2 |  |  | C |  | N
平台结构FMD检测数据表明细 | ping_tai_jie_gou_FMD_jian_ce_shu_ju_biao | 节点疲劳寿命 | node_fatigue_life |  | NUMBER | 5 | 2 |  | 年 | C
平台结构FMD检测数据表明细 | ping_tai_jie_gou_FMD_jian_ce_shu_ju_biao | 节点UC值 | node_uc |  | NUMBER | 5 | 2 |  |  | C
平台结构FMD检测数据表明细 | ping_tai_jie_gou_FMD_jian_ce_shu_ju_biao | 平台结构检验定位图标识 | pf_str_ins_location_map_id |  | CHAR | 16 |  |  |  | R |  |  | 平台结构检验定位图.平台结构检验定位图标识
平台结构FMD检测数据表明细 | ping_tai_jie_gou_FMD_jian_ce_shu_ju_biao | 平台结构检验报告标识 | pf_str_ins_report_id |  | CHAR | 16 |  |  |  | R |  |  | 平台结构检验报告.平台结构检验报告标识
表名 | ping_tai_jie_gou_gan_jian_jian_ce_shu_ju_biao | 平台结构杆件检测数据表
平台结构杆件检测数据表明细 | ping_tai_jie_gou_gan_jian_jian_ce_shu_ju_biao | 平台结构杆件检测数据表标识 | PF_STR_Member_INS_Data_ID |  | CHAR | 16 |  |  |  | C | 1 | Y
平台结构杆件检测数据表明细 | ping_tai_jie_gou_gan_jian_jian_ce_shu_ju_biao | 杆件号 | bar_number |  | CHAR | 50 |  |  |  | C | 2.1 | Y
平台结构杆件检测数据表明细 | ping_tai_jie_gou_gan_jian_jian_ce_shu_ju_biao | 固定平台详细设计结构杆件数据记录标识 | fp_dd_st_me_dat_tab_id |  | CHAR | 16 |  |  |  | R |  |  | 固定平台详细设计结构杆件数据表.固定平台详细设计结构杆件数据记录标识
平台结构杆件检测数据表明细 | ping_tai_jie_gou_gan_jian_jian_ce_shu_ju_biao | 杆件尺寸 | bar_size |  | CHAR | 50 |  |  |  | C |  | Y
平台结构杆件检测数据表明细 | ping_tai_jie_gou_gan_jian_jian_ce_shu_ju_biao | 设施标识 | Facility_ID |  | CHAR | 16 |  |  |  | R | 2.3 | Y | 固定平台.固定平台标识
平台结构杆件检测数据表明细 | ping_tai_jie_gou_gan_jian_jian_ce_shu_ju_biao | 水深 | depth_water |  | CHAR | 50 |  |  |  | C | 2.4
平台结构杆件检测数据表明细 | ping_tai_jie_gou_gan_jian_jian_ce_shu_ju_biao | 钟点位 | clock_position |  | CHAR | 10 |  |  |  | C | 2.1
平台结构杆件检测数据表明细 | ping_tai_jie_gou_gan_jian_jian_ce_shu_ju_biao | 截面位置 | Sectional_Position |  | CHAR | 50 |  |  |  | C
平台结构杆件检测数据表明细 | ping_tai_jie_gou_gan_jian_jian_ce_shu_ju_biao | 设计厚度 | Design_Thickness |  | NUMBER | 5 | 2 |  | mm | C
平台结构杆件检测数据表明细 | ping_tai_jie_gou_gan_jian_jian_ce_shu_ju_biao | 杆件材质 | Bar_Material |  | CHAR | 50 |  |  |  | C |  | Y
平台结构杆件检测数据表明细 | ping_tai_jie_gou_gan_jian_jian_ce_shu_ju_biao | 涂层状态 | Coat_State |  | CHAR | 50 |  |  |  | C
平台结构杆件检测数据表明细 | ping_tai_jie_gou_gan_jian_jian_ce_shu_ju_biao | 测量厚度 | Measure_Thickness |  | NUMBER | 5 | 1 |  | mm | C |  | Y
平台结构杆件检测数据表明细 | ping_tai_jie_gou_gan_jian_jian_ce_shu_ju_biao | 测量手段 | Measure_Means |  | CHAR | 50 |  |  |  | C
平台结构杆件检测数据表明细 | ping_tai_jie_gou_gan_jian_jian_ce_shu_ju_biao | 备注 | Remark |  | CHAR | 300 |  |  |  | C
平台结构杆件检测数据表明细 | ping_tai_jie_gou_gan_jian_jian_ce_shu_ju_biao | 厚度预警 | thick_warn |  | NUMBER | 4 | 1 |  | % | C
平台结构杆件检测数据表明细 | ping_tai_jie_gou_gan_jian_jian_ce_shu_ju_biao | 腐蚀率 | corros_rate |  | NUMBER | 4 | 1 |  | % | C
平台结构杆件检测数据表明细 | ping_tai_jie_gou_gan_jian_jian_ce_shu_ju_biao | 检测公司 | Effect_Company |  | CHAR | 50 |  |  |  | C
平台结构杆件检测数据表明细 | ping_tai_jie_gou_gan_jian_jian_ce_shu_ju_biao | 缺陷位置 | Defect_Location |  | CHAR | 30 |  |  |  | C
平台结构杆件检测数据表明细 | ping_tai_jie_gou_gan_jian_jian_ce_shu_ju_biao | 缺陷深度 | defect_depth |  | NUMBER | 4 | 1 |  | mm | C
平台结构杆件检测数据表明细 | ping_tai_jie_gou_gan_jian_jian_ce_shu_ju_biao | 缺陷长度 | defect_length |  | NUMBER | 5 | 1 |  | mm | C
平台结构杆件检测数据表明细 | ping_tai_jie_gou_gan_jian_jian_ce_shu_ju_biao | 检验结果 | Inspect_Result |  | CHAR | 15 |  |  |  | R |  |  | 附录.检验结果
平台结构杆件检测数据表明细 | ping_tai_jie_gou_gan_jian_jian_ce_shu_ju_biao | 检验人 | Surveyor |  | CHAR | 50 |  |  |  | C
平台结构杆件检测数据表明细 | ping_tai_jie_gou_gan_jian_jian_ce_shu_ju_biao | 审核人 | Reviewer |  | CHAR | 50 |  |  |  | C
平台结构杆件检测数据表明细 | ping_tai_jie_gou_gan_jian_jian_ce_shu_ju_biao | 检验时间 | Check_Date |  | TIME |  |  |  | YYYY-MM-DD hh24:mi:ss | C | 2.6 | Y
平台结构杆件检测数据表明细 | ping_tai_jie_gou_gan_jian_jian_ce_shu_ju_biao | 审核日期 | Audit_Date |  | DATE |  |  |  | YYYY-MM-DD | C
平台结构杆件检测数据表明细 | ping_tai_jie_gou_gan_jian_jian_ce_shu_ju_biao | 所属海外机构 | Operation_Zone |  | CHAR | 16 |  |  |  | R | 2.2 | Y | 组织机构注册表.组织机构标识
平台结构杆件检测数据表明细 | ping_tai_jie_gou_gan_jian_jian_ce_shu_ju_biao | 平台结构检验定位图标识 | pf_str_ins_location_map_id |  | CHAR | 16 |  |  |  | R |  |  | 平台结构检验定位图.平台结构检验定位图标识
平台结构杆件检测数据表明细 | ping_tai_jie_gou_gan_jian_jian_ce_shu_ju_biao | 平台结构检验报告标识 | pf_str_ins_report_id |  | CHAR | 16 |  |  |  | R |  |  | 平台结构检验报告.平台结构检验报告标识
平台结构杆件检测数据表明细 | ping_tai_jie_gou_gan_jian_jian_ce_shu_ju_biao | 杆件UC值 | bar_nuc |  | NUMBER | 6 | 2 |  |  | C
平台结构杆件检测数据表明细 | ping_tai_jie_gou_gan_jian_jian_ce_shu_ju_biao | 节点UC值 | node_uc |  | NUMBER | 6 | 2 |  |  | C
平台结构杆件检测数据表明细 | ping_tai_jie_gou_gan_jian_jian_ce_shu_ju_biao | 节点疲劳寿命 | Node_Fatigue_Life |  | CHAR | 50 |  |  |  | C
表名 | ping_tai_jie_gou_UWM_jian_ce_shu_ju_biao | 平台结构UWM检测数据表
平台结构UWM检测数据表明细 | ping_tai_jie_gou_UWM_jian_ce_shu_ju_biao | 平台结构UWM检测数据表标识 | PF_STR_UWM_INS_Data_ID |  | CHAR | 16 |  |  |  | C | 1 | Y
平台结构UWM检测数据表明细 | ping_tai_jie_gou_UWM_jian_ce_shu_ju_biao | 杆件号 | bar_number |  | CHAR | 50 |  |  |  | C | 2.1 | Y
平台结构UWM检测数据表明细 | ping_tai_jie_gou_UWM_jian_ce_shu_ju_biao | 固定平台详细设计结构杆件数据记录标识 | fp_dd_st_me_dat_tab_id |  | CHAR | 16 |  |  |  | R |  |  | 固定平台详细设计结构杆件数据表.固定平台详细设计结构杆件数据记录标识
平台结构UWM检测数据表明细 | ping_tai_jie_gou_UWM_jian_ce_shu_ju_biao | 水深 | depth_water |  | CHAR | 50 |  |  |  | C
平台结构UWM检测数据表明细 | ping_tai_jie_gou_UWM_jian_ce_shu_ju_biao | 设施标识 | Facility_ID |  | CHAR | 16 |  |  |  | R | 2.3 | Y | 固定平台.固定平台标识
平台结构UWM检测数据表明细 | ping_tai_jie_gou_UWM_jian_ce_shu_ju_biao | 杆件UC值 | bar_nuc |  | NUMBER | 6 | 2 |  |  | C
平台结构UWM检测数据表明细 | ping_tai_jie_gou_UWM_jian_ce_shu_ju_biao | 节点 | Platform_ST_Node |  | CHAR | 50 |  |  |  | C | 2.5 | Y
平台结构UWM检测数据表明细 | ping_tai_jie_gou_UWM_jian_ce_shu_ju_biao | 节点UC值 | node_uc |  | NUMBER | 6 | 2 |  |  | C
平台结构UWM检测数据表明细 | ping_tai_jie_gou_UWM_jian_ce_shu_ju_biao | 节点疲劳寿命 | Node_Fatigue_Life |  | CHAR | 50 |  |  |  | C
平台结构UWM检测数据表明细 | ping_tai_jie_gou_UWM_jian_ce_shu_ju_biao | 缺陷尺寸 | defect_size |  | CHAR | 50 |  |  |  | C |  | Y
平台结构UWM检测数据表明细 | ping_tai_jie_gou_UWM_jian_ce_shu_ju_biao | 测量手段 | Measure_Means |  | CHAR | 50 |  |  |  | C
平台结构UWM检测数据表明细 | ping_tai_jie_gou_UWM_jian_ce_shu_ju_biao | 检验时间 | check_date |  | DATE |  |  |  | YYYY-MM-DD hh24:mi:ss | C | 2.1 | Y
平台结构UWM检测数据表明细 | ping_tai_jie_gou_UWM_jian_ce_shu_ju_biao | 检测人员 | Inspector |  | CHAR | 50 |  |  |  | C
平台结构UWM检测数据表明细 | ping_tai_jie_gou_UWM_jian_ce_shu_ju_biao | 备注 | Remark |  | CHAR | 300 |  |  |  | C
平台结构UWM检测数据表明细 | ping_tai_jie_gou_UWM_jian_ce_shu_ju_biao | 检测公司 | Effect_Company |  | CHAR | 50 |  |  |  | C
平台结构UWM检测数据表明细 | ping_tai_jie_gou_UWM_jian_ce_shu_ju_biao | 所属海外机构 | Operation_Zone |  | CHAR | 16 |  |  |  | R | 2.2 | Y | 组织机构注册表.组织机构标识
平台结构UWM检测数据表明细 | ping_tai_jie_gou_UWM_jian_ce_shu_ju_biao | 平台结构检验定位图标识 | pf_str_ins_location_map_id |  | CHAR | 16 |  |  |  | R |  |  | 平台结构检验定位图.平台结构检验定位图标识
平台结构UWM检测数据表明细 | ping_tai_jie_gou_UWM_jian_ce_shu_ju_biao | 平台结构检验报告标识 | pf_str_ins_report_id |  | CHAR | 16 |  |  |  | R |  |  | 平台结构检验报告.平台结构检验报告标识
表名 | ping_tai_jie_gou_jian_yan_que_xian_ji_lu_gen_zong_biao | 平台结构检验缺陷记录跟踪表
平台结构检验缺陷记录跟踪表明细 | ping_tai_jie_gou_jian_yan_que_xian_ji_lu_gen_zong_biao | 平台结构检验缺陷记录标识 | PS_Defect_Record_Track_ID |  | CHAR | 16 |  |  |  | C | 1 | Y
平台结构检验缺陷记录跟踪表明细 | ping_tai_jie_gou_jian_yan_que_xian_ji_lu_gen_zong_biao | 固定平台详细设计结构杆件数据记录标识 | FP_DD_ST_ME_DAT_TAB_ID |  | CHAR | 16 |  |  |  | R | 2.4 | Y | 固定平台详细设计结构杆件数据表.固定平台详细设计结构杆件数据记录标识
平台结构检验缺陷记录跟踪表明细 | ping_tai_jie_gou_jian_yan_que_xian_ji_lu_gen_zong_biao | 所属海外机构 | Operation_Zone |  | CHAR | 16 |  |  |  | R | 2.1 | Y | 组织机构注册表.组织机构标识
平台结构检验缺陷记录跟踪表明细 | ping_tai_jie_gou_jian_yan_que_xian_ji_lu_gen_zong_biao | 平台标识 | Platform_Name |  | CHAR | 16 |  |  |  | R | 2.2 | Y | 固定平台.固定平台标识
平台结构检验缺陷记录跟踪表明细 | ping_tai_jie_gou_jian_yan_que_xian_ji_lu_gen_zong_biao | 缺陷类别 | Defect_Category |  | CHAR | 15 |  |  |  | R | 2.3 | Y | 附录.结构缺陷类别
平台结构检验缺陷记录跟踪表明细 | ping_tai_jie_gou_jian_yan_que_xian_ji_lu_gen_zong_biao | 杆件号 | rod_number |  | CHAR | 50 |  |  |  | C | 2.1
平台结构检验缺陷记录跟踪表明细 | ping_tai_jie_gou_jian_yan_que_xian_ji_lu_gen_zong_biao | 缺陷位置 | Defect_Location |  | CHAR | 300 |  |  |  | C | 2.1 | Y
平台结构检验缺陷记录跟踪表明细 | ping_tai_jie_gou_jian_yan_que_xian_ji_lu_gen_zong_biao | 缺陷描述 | Defect_Description |  | CHAR | 2000 |  |  |  | C | 2.5 | Y
平台结构检验缺陷记录跟踪表明细 | ping_tai_jie_gou_jian_yan_que_xian_ji_lu_gen_zong_biao | 检验时间 | Check_Date |  | DATE |  |  |  | YYYY-MM-DD | C | 2.2 | Y
平台结构检验缺陷记录跟踪表明细 | ping_tai_jie_gou_jian_yan_que_xian_ji_lu_gen_zong_biao | 修复预防建议 | Repair_Prevention_Advice |  | CHAR | 2000 |  |  |  | C
平台结构检验缺陷记录跟踪表明细 | ping_tai_jie_gou_jian_yan_que_xian_ji_lu_gen_zong_biao | 处理措施 | Treatment_Measure |  | CHAR | 2000 |  |  |  | C
平台结构检验缺陷记录跟踪表明细 | ping_tai_jie_gou_jian_yan_que_xian_ji_lu_gen_zong_biao | 修复进度 | Repair_Progress |  | NUMBER | 5 | 2 |  | % | C
平台结构检验缺陷记录跟踪表明细 | ping_tai_jie_gou_jian_yan_que_xian_ji_lu_gen_zong_biao | 备注 | Remark |  | CHAR | 2000 |  |  |  | C
表名 | ping_tai_jie_gou_jian_yan_bao_gao | 平台结构检验报告
平台结构检验报告明细 | ping_tai_jie_gou_jian_yan_bao_gao | 平台结构检验报告标识 | PF_STR_INS_Report_ID |  | CHAR | 16 |  |  |  | C | 1 | Y
平台结构检验报告明细 | ping_tai_jie_gou_jian_yan_bao_gao | 平台标识 | Platform_Name |  | CHAR | 16 |  |  |  | R | 2.1 | Y | 固定平台.固定平台标识
平台结构检验报告明细 | ping_tai_jie_gou_jian_yan_bao_gao | 文档名称 | DOC_Name |  | CHAR | 50 |  |  |  | C | 2.2 | Y
平台结构检验报告明细 | ping_tai_jie_gou_jian_yan_bao_gao | 文档内容 | DOC_Body |  | BLOB |  |  |  |  | C
平台结构检验报告明细 | ping_tai_jie_gou_jian_yan_bao_gao | 编制人 | Editor |  | CHAR | 50 |  |  |  | C
平台结构检验报告明细 | ping_tai_jie_gou_jian_yan_bao_gao | 审核人 | Auditor |  | CHAR | 50 |  |  |  | C
平台结构检验报告明细 | ping_tai_jie_gou_jian_yan_bao_gao | 日期 | Writing_Date |  | DATE |  |  |  | YYYY-MM-DD | C | 2.1 | Y
表名 | ping_tai_jie_gou_jian_yan_ding_wei_tu | 平台结构检验定位图
平台结构检验定位图明细 | ping_tai_jie_gou_jian_yan_ding_wei_tu | 平台结构检验定位图标识 | PF_STR_INS_Location_Map_ID |  | CHAR | 16 |  |  |  | C | 1 | Y
平台结构检验定位图明细 | ping_tai_jie_gou_jian_yan_ding_wei_tu | 平台标识 | Platform_Name |  | CHAR | 16 |  |  |  | R | 2.2 | Y | 固定平台.固定平台标识
平台结构检验定位图明细 | ping_tai_jie_gou_jian_yan_ding_wei_tu | 工件名称 | Artifact_Name |  | CHAR | 60 |  |  |  | C | 2.1 | Y
平台结构检验定位图明细 | ping_tai_jie_gou_jian_yan_ding_wei_tu | 检测日期 | Inspection_Date |  | DATE |  |  |  | YYYY-MM-DD | C | 2.2 | Y
平台结构检验定位图明细 | ping_tai_jie_gou_jian_yan_ding_wei_tu | 图纸编号 | Draw_Number |  | CHAR | 40 |  |  |  | C |  | Y
平台结构检验定位图明细 | ping_tai_jie_gou_jian_yan_ding_wei_tu | 图件名称 | GRAPH_Name |  | CHAR | 100 |  |  |  | C |  | Y
平台结构检验定位图明细 | ping_tai_jie_gou_jian_yan_ding_wei_tu | 图件内容 | GRAPH_Body |  | BLOB |  |  |  |  | C
平台结构检验定位图明细 | ping_tai_jie_gou_jian_yan_ding_wei_tu | 备注 | Remark |  | CHAR | 200 |  |  |  | C
表名 | hai_guan_qing_guan_tong_qiu_zuo_ye_shu_ju_biao | 海管清管通球作业数据表
海管清管通球作业数据表明细 | hai_guan_qing_guan_tong_qiu_zuo_ye_shu_ju_biao | 海管清管通球作业数据表标识 | Sub_Pipe_Wash_Work_DAT_TAB_ID |  | CHAR | 16 |  |  |  | C | 1 | Y
海管清管通球作业数据表明细 | hai_guan_qing_guan_tong_qiu_zuo_ye_shu_ju_biao | 所属海外机构 | Operation_Zone |  | CHAR | 16 |  |  |  | R | 2.2 | Y | 组织机构注册表.组织机构标识
海管清管通球作业数据表明细 | hai_guan_qing_guan_tong_qiu_zuo_ye_shu_ju_biao | 海管标识 | Subsea_Pipeline_Name |  | CHAR | 16 |  |  |  | R | 2.3 | Y | 海底管道.海底管道标识
海管清管通球作业数据表明细 | hai_guan_qing_guan_tong_qiu_zuo_ye_shu_ju_biao | 清管器类型 | Pig_Type |  | CHAR | 15 |  |  |  | R |  | Y | 附录.清管器类型
海管清管通球作业数据表明细 | hai_guan_qing_guan_tong_qiu_zuo_ye_shu_ju_biao | 规格 | Pig_Specification |  | CHAR | 200 |  |  |  | C |  | Y
海管清管通球作业数据表明细 | hai_guan_qing_guan_tong_qiu_zuo_ye_shu_ju_biao | 清管器生产厂家 | pig_manufactor |  | CHAR | 100 |  |  |  | C
海管清管通球作业数据表明细 | hai_guan_qing_guan_tong_qiu_zuo_ye_shu_ju_biao | 介质密度 | Medium_Density |  | NUMBER | 6 | 2 |  | kg/m3 | C
海管清管通球作业数据表明细 | hai_guan_qing_guan_tong_qiu_zuo_ye_shu_ju_biao | 磨损程度 | Wear_Degree |  | CHAR | 200 |  |  |  | C
海管清管通球作业数据表明细 | hai_guan_qing_guan_tong_qiu_zuo_ye_shu_ju_biao | 工作温度 | Operate_Temperature |  | NUMBER | 6 | 2 |  | ℃ | C
海管清管通球作业数据表明细 | hai_guan_qing_guan_tong_qiu_zuo_ye_shu_ju_biao | 持液量 | Liquid_Holdup |  | NUMBER | 8 | 2 |  | m3 | C
海管清管通球作业数据表明细 | hai_guan_qing_guan_tong_qiu_zuo_ye_shu_ju_biao | 过盈量 | Interference_Magnitude |  | NUMBER | 5 | 2 |  | % | C
海管清管通球作业数据表明细 | hai_guan_qing_guan_tong_qiu_zuo_ye_shu_ju_biao | 通球开始时间 | Pipe_Wash_Start_Time |  | TIME |  |  |  | YYYY-MM-DD hh24:mi:ss | C | 2.4 | Y
海管清管通球作业数据表明细 | hai_guan_qing_guan_tong_qiu_zuo_ye_shu_ju_biao | 通球完工时间 | Pipe_Wash_Finish_Time |  | TIME |  |  |  | YYYY-MM-DD hh24:mi:ss | C |  | Y
海管清管通球作业数据表明细 | hai_guan_qing_guan_tong_qiu_zuo_ye_shu_ju_biao | 通球时长 | Pipe_Wash_Duration |  | NUMBER | 8 |  |  | h | C |  | Y
海管清管通球作业数据表明细 | hai_guan_qing_guan_tong_qiu_zuo_ye_shu_ju_biao | 计划下次通球日期 | Plan_Next_Pipe_Wash_Date |  | DATE |  |  |  | YYYY-MM-DD | C |  | Y
海管清管通球作业数据表明细 | hai_guan_qing_guan_tong_qiu_zuo_ye_shu_ju_biao | 下岸介质温度 | Start_Temperature |  | NUMBER | 6 | 2 |  | ℃ | C
海管清管通球作业数据表明细 | hai_guan_qing_guan_tong_qiu_zuo_ye_shu_ju_biao | 上岸介质温度 | End_Temperature |  | NUMBER | 5 | 2 |  | ℃ | C
海管清管通球作业数据表明细 | hai_guan_qing_guan_tong_qiu_zuo_ye_shu_ju_biao | 下岸压力 | Start_Pressure |  | NUMBER | 4 | 2 |  | MPa | C
海管清管通球作业数据表明细 | hai_guan_qing_guan_tong_qiu_zuo_ye_shu_ju_biao | 上岸压力 | End_Pressure |  | NUMBER | 4 | 2 |  | MPa | C
海管清管通球作业数据表明细 | hai_guan_qing_guan_tong_qiu_zuo_ye_shu_ju_biao | 段塞流总量 | Total_Slug_Flow |  | NUMBER | 6 | 2 |  | m3 | C
海管清管通球作业数据表明细 | hai_guan_qing_guan_tong_qiu_zuo_ye_shu_ju_biao | 清管器编号 | Pig_Number |  | CHAR | 30 |  |  |  | C | 2.5 | Y
海管清管通球作业数据表明细 | hai_guan_qing_guan_tong_qiu_zuo_ye_shu_ju_biao | 完工状态 | State_Completion |  | CHAR | 20 |  |  |  | C
海管清管通球作业数据表明细 | hai_guan_qing_guan_tong_qiu_zuo_ye_shu_ju_biao | 清管器密度 | Pig_Density |  | CHAR | 20 |  |  |  | C
海管清管通球作业数据表明细 | hai_guan_qing_guan_tong_qiu_zuo_ye_shu_ju_biao | 任务描述 | task_description |  | CHAR | 200 |  |  |  | C
海管清管通球作业数据表明细 | hai_guan_qing_guan_tong_qiu_zuo_ye_shu_ju_biao | 风险分析说明 | Risk_Analysis_Shows_That |  | CHAR | 200 |  |  |  | C
海管清管通球作业数据表明细 | hai_guan_qing_guan_tong_qiu_zuo_ye_shu_ju_biao | 积液组成 | An_Effusion |  | CHAR | 100 |  |  |  | C
海管清管通球作业数据表明细 | hai_guan_qing_guan_tong_qiu_zuo_ye_shu_ju_biao | 清出产物 | Clear_Product |  | CHAR | 100 |  |  |  | C
海管清管通球作业数据表明细 | hai_guan_qing_guan_tong_qiu_zuo_ye_shu_ju_biao | 分析结论 | Analysis_Conclusion |  | CHAR | 100 |  |  |  | C
海管清管通球作业数据表明细 | hai_guan_qing_guan_tong_qiu_zuo_ye_shu_ju_biao | 过程描述 | process_description |  | CLOB |  |  |  |  | C
海管清管通球作业数据表明细 | hai_guan_qing_guan_tong_qiu_zuo_ye_shu_ju_biao | 完工评价 | Evaluation_Completion |  | CHAR | 500 |  |  |  | C
海管清管通球作业数据表明细 | hai_guan_qing_guan_tong_qiu_zuo_ye_shu_ju_biao | 清管器尺寸 | pig_size |  | CHAR | 300 |  |  |  | C
海管清管通球作业数据表明细 | hai_guan_qing_guan_tong_qiu_zuo_ye_shu_ju_biao | 发球前介质流量 | Before_Medium_Flow |  | NUMBER | 6 |  |  | m3/h | C |  | Y
海管清管通球作业数据表明细 | hai_guan_qing_guan_tong_qiu_zuo_ye_shu_ju_biao | 发球前介质温度 | Before_Medium_Temperature |  | NUMBER | 4 | 1 |  | ℃ | C |  | Y
海管清管通球作业数据表明细 | hai_guan_qing_guan_tong_qiu_zuo_ye_shu_ju_biao | 发球前压力差 | Before_Pressure_Difference |  | NUMBER | 7 | 3 |  | MPa | C |  | Y
海管清管通球作业数据表明细 | hai_guan_qing_guan_tong_qiu_zuo_ye_shu_ju_biao | 收球后介质流量 | After_Medium_Flow |  | NUMBER | 6 |  |  | m3/h | C |  | Y
海管清管通球作业数据表明细 | hai_guan_qing_guan_tong_qiu_zuo_ye_shu_ju_biao | 收球后介质温度 | After_Medium_Temperature |  | NUMBER | 4 | 1 |  | ℃ | C |  | Y
海管清管通球作业数据表明细 | hai_guan_qing_guan_tong_qiu_zuo_ye_shu_ju_biao | 收球后压力差 | After_Pressure_Difference |  | NUMBER | 7 | 3 |  | MPa | C |  | Y
海管清管通球作业数据表明细 | hai_guan_qing_guan_tong_qiu_zuo_ye_shu_ju_biao | 发球前产量 | before_output |  | CHAR | 50 |  |  |  | C
海管清管通球作业数据表明细 | hai_guan_qing_guan_tong_qiu_zuo_ye_shu_ju_biao | 发球前容积 | before_cubage |  | NUMBER | 9 | 3 |  |  | C
海管清管通球作业数据表明细 | hai_guan_qing_guan_tong_qiu_zuo_ye_shu_ju_biao | 收球后产量 | after_output |  | CHAR | 50 |  |  |  | C
海管清管通球作业数据表明细 | hai_guan_qing_guan_tong_qiu_zuo_ye_shu_ju_biao | 收球后容积 | after_cubage |  | NUMBER | 9 | 3 |  |  | C
海管清管通球作业数据表明细 | hai_guan_qing_guan_tong_qiu_zuo_ye_shu_ju_biao | 杂质分析说明 | impurity_analysis |  | CHAR | 500 |  |  |  | C
表名 | hai_guan_shi_ya_shu_ju_biao | 海管试压数据表
海管试压数据表明细 | hai_guan_shi_ya_shu_ju_biao | 海管试压数据表标识 | SP_PT_Data_ID |  | CHAR | 16 |  |  |  | C | 1 | Y
海管试压数据表明细 | hai_guan_shi_ya_shu_ju_biao | 海底管道详细设计软管数据表标识 | SP_DD_FLEXIBLE_TAB_ID |  | CHAR | 16 |  |  |  | R |  |  | 海底管道详细设计软管数据表.海底管道详细设计软管数据表标识
海管试压数据表明细 | hai_guan_shi_ya_shu_ju_biao | 海管标识 | Subsea_Pipeline_Name |  | CHAR | 16 |  |  |  | R | 2.3 | Y | 海底管道.海底管道标识
海管试压数据表明细 | hai_guan_shi_ya_shu_ju_biao | 管线ID | Pipeline_ID |  | CHAR | 28 |  |  |  | C |  | Y
海管试压数据表明细 | hai_guan_shi_ya_shu_ju_biao | 作业描述 | Subject_Description |  | CHAR | 200 |  |  |  | C
海管试压数据表明细 | hai_guan_shi_ya_shu_ju_biao | 负责人 | Principal |  | CHAR | 10 |  |  |  | C
海管试压数据表明细 | hai_guan_shi_ya_shu_ju_biao | 试压日期 | Pressure_Test_Date |  | DATE |  |  |  | YYYY-MM-DD | C |  | Y
海管试压数据表明细 | hai_guan_shi_ya_shu_ju_biao | 试压单位 | Pressure_Test_Unit |  | CHAR | 50 |  |  |  | C
海管试压数据表明细 | hai_guan_shi_ya_shu_ju_biao | 试压介质 | Pressure_Test_Material |  | CHAR | 100 |  |  |  | C
海管试压数据表明细 | hai_guan_shi_ya_shu_ju_biao | 海水温度 | Sea_Water_Temp |  | NUMBER | 5 | 2 |  | ℃ | C
海管试压数据表明细 | hai_guan_shi_ya_shu_ju_biao | 试验压力 | Test_Pressure |  | NUMBER | 5 | 2 |  | Mpa | C
海管试压数据表明细 | hai_guan_shi_ya_shu_ju_biao | 稳压时间 | Stabilivolt_Time |  | NUMBER | 5 | 2 |  | h | C
海管试压数据表明细 | hai_guan_shi_ya_shu_ju_biao | 设计压力 | Designed_Pressure |  | NUMBER | 5 | 2 |  | Mpa | R |  |  | 海底管道详细设计软管数据表.设计压力
海管试压数据表明细 | hai_guan_shi_ya_shu_ju_biao | 操作压力 | Operte_Pressure |  | NUMBER | 5 | 2 |  | Mpa | C
海管试压数据表明细 | hai_guan_shi_ya_shu_ju_biao | 适用标准 | Executive_Standard |  | CHAR | 100 |  |  |  | C |  | Y
海管试压数据表明细 | hai_guan_shi_ya_shu_ju_biao | 是否合格 | Is_Used |  | CHAR | 15 |  |  |  | R |  |  | 附录.检验结果
海管试压数据表明细 | hai_guan_shi_ya_shu_ju_biao | 完成时间 | Complete_Date |  | DATE |  |  |  | YYYY-MM-DD | C
海管试压数据表明细 | hai_guan_shi_ya_shu_ju_biao | 录入人 | Entry_Person |  | CHAR | 50 |  |  |  | C
海管试压数据表明细 | hai_guan_shi_ya_shu_ju_biao | 录入日期 | Enter_Date |  | DATE |  |  |  | YYYY-MM-DD | C |  | Y
海管试压数据表明细 | hai_guan_shi_ya_shu_ju_biao | 备注 | Remark |  | CHAR | 500 |  |  |  | C
海管试压数据表明细 | hai_guan_shi_ya_shu_ju_biao | 所属海外机构 | Operation_Zone |  | CHAR | 16 |  |  |  | R | 2.2 | Y | 组织机构注册表.组织机构标识
海管试压数据表明细 | hai_guan_shi_ya_shu_ju_biao | 海管试压报告标识 | SP_PT_Report_ID |  | CHAR | 16 |  |  |  | R |  |  | 海管试压报告.海管试压报告标识
表名 | hai_guan_wo_liu_nei_jian_ce_shu_ju_biao | 海管涡流内检测数据表
海管涡流内检测数据表明细 | hai_guan_wo_liu_nei_jian_ce_shu_ju_biao | 海管涡流内检测数据表标识 | SP_Vortex_INS_Data_ID |  | CHAR | 16 |  |  |  | C | 1 | Y
海管涡流内检测数据表明细 | hai_guan_wo_liu_nei_jian_ce_shu_ju_biao | 缺陷编号 | Anomaly_ID |  | CHAR | 50 |  |  |  | C | 2.6 | Y
海管涡流内检测数据表明细 | hai_guan_wo_liu_nei_jian_ce_shu_ju_biao | 特征编号 | Feature_ID |  | CHAR | 50 |  |  |  | C | 2.4 | Y
海管涡流内检测数据表明细 | hai_guan_wo_liu_nei_jian_ce_shu_ju_biao | 环焊缝编号 | Girthweld_ID |  | CHAR | 50 |  |  |  | C | 2.5 | Y
海管涡流内检测数据表明细 | hai_guan_wo_liu_nei_jian_ce_shu_ju_biao | 所属海外机构 | Operation_Zone |  | CHAR | 16 |  |  |  | R | 2.2 | Y | 组织机构注册表.组织机构标识
海管涡流内检测数据表明细 | hai_guan_wo_liu_nei_jian_ce_shu_ju_biao | 海管标识 | Subsea_Pipeline_Name |  | CHAR | 16 |  |  |  | R | 2.3 | Y | 海底管道.海底管道标识
海管涡流内检测数据表明细 | hai_guan_wo_liu_nei_jian_ce_shu_ju_biao | 特征类型 | Feature |  | CHAR | 50 |  |  |  | C |  | Y
海管涡流内检测数据表明细 | hai_guan_wo_liu_nei_jian_ce_shu_ju_biao | 特征点绝对里程 | Absolute_Distance |  | NUMBER | 12 | 2 |  | km | C
海管涡流内检测数据表明细 | hai_guan_wo_liu_nei_jian_ce_shu_ju_biao | 缺陷类型 | Anomaly_Categorisation |  | CHAR | 15 |  |  |  | R |  |  | 附录.海管内检测缺陷类型
海管涡流内检测数据表明细 | hai_guan_wo_liu_nei_jian_ce_shu_ju_biao | 缺陷长度 | anomaly_length |  | NUMBER | 4 |  |  | mm | C
海管涡流内检测数据表明细 | hai_guan_wo_liu_nei_jian_ce_shu_ju_biao | 缺陷时钟位置 | anomaly_position |  | CHAR | 20 |  |  |  | C
海管涡流内检测数据表明细 | hai_guan_wo_liu_nei_jian_ce_shu_ju_biao | 缺陷宽度 | Anomaly_Width |  | NUMBER | 8 | 2 |  | mm | C
海管涡流内检测数据表明细 | hai_guan_wo_liu_nei_jian_ce_shu_ju_biao | 检测单位 | Inspection_Unit |  | CHAR | 50 |  |  |  | C
海管涡流内检测数据表明细 | hai_guan_wo_liu_nei_jian_ce_shu_ju_biao | 检测单位负责人 | Inspection_Unit_Principal |  | CHAR | 50 |  |  |  | C
海管涡流内检测数据表明细 | hai_guan_wo_liu_nei_jian_ce_shu_ju_biao | 缺陷面积系统(-25%) | Peak_Area25 |  | NUMBER | 12 | 2 |  | % | C
海管涡流内检测数据表明细 | hai_guan_wo_liu_nei_jian_ce_shu_ju_biao | 缺陷面积系统(-50%) | Peak_Area50 |  | NUMBER | 12 | 2 |  | % | C
海管涡流内检测数据表明细 | hai_guan_wo_liu_nei_jian_ce_shu_ju_biao | 设计壁厚 | Dwall_Thickness |  | NUMBER | 5 | 2 |  |  | C
海管涡流内检测数据表明细 | hai_guan_wo_liu_nei_jian_ce_shu_ju_biao | 量化分析深度 | Peak_Depth |  | NUMBER | 5 | 3 |  | mm | C
海管涡流内检测数据表明细 | hai_guan_wo_liu_nei_jian_ce_shu_ju_biao | 距上游焊缝距离 | Peak_Up_Streamweld |  | NUMBER | 6 | 2 |  | m | C
海管涡流内检测数据表明细 | hai_guan_wo_liu_nei_jian_ce_shu_ju_biao | 管段长度 | Pineline_Length |  | NUMBER | 5 | 2 |  | km | C
海管涡流内检测数据表明细 | hai_guan_wo_liu_nei_jian_ce_shu_ju_biao | 管线ID | Pipeline_Id |  | CHAR | 40 |  |  |  | C
海管涡流内检测数据表明细 | hai_guan_wo_liu_nei_jian_ce_shu_ju_biao | 初步筛查深度 | Screen_Peak_Depth |  | NUMBER | 5 | 3 |  | mm | C
海管涡流内检测数据表明细 | hai_guan_wo_liu_nei_jian_ce_shu_ju_biao | 海管检验定位图标识 | SP_INS_Location_Map_ID |  | CHAR | 16 |  |  |  | R |  |  | 海管检验定位图.海管检验定位图标识
海管涡流内检测数据表明细 | hai_guan_wo_liu_nei_jian_ce_shu_ju_biao | 海管内检验报告标识 | SP_Internal_INS_Report_ID |  | CHAR | 16 |  |  |  | R |  |  | 海管内检验报告.海管内检验报告标识
海管涡流内检测数据表明细 | hai_guan_wo_liu_nei_jian_ce_shu_ju_biao | 压力 | Subsea_Pipeline_Pressure |  | NUMBER | 4 | 2 |  | Mpa | C
海管涡流内检测数据表明细 | hai_guan_wo_liu_nei_jian_ce_shu_ju_biao | 温度 | Temperature |  | NUMBER | 4 | 2 |  | ℃ | C
海管涡流内检测数据表明细 | hai_guan_wo_liu_nei_jian_ce_shu_ju_biao | 速度 | Velocity |  | NUMBER | 7 | 2 |  | m/s | C
海管涡流内检测数据表明细 | hai_guan_wo_liu_nei_jian_ce_shu_ju_biao | 壁厚损失 | Wall_Loss |  | NUMBER | 5 | 2 |  | % | C
海管涡流内检测数据表明细 | hai_guan_wo_liu_nei_jian_ce_shu_ju_biao | 备注 | Remark |  | CHAR | 500 |  |  |  | C
海管涡流内检测数据表明细 | hai_guan_wo_liu_nei_jian_ce_shu_ju_biao | 检测时间 | inspect_date |  | TIME |  |  |  | YYYY-MM-DD hh24:mi:ss | C | 2.1 | Y
表名 | hai_guan_lou_ci_qian_biao_wo_liu_fu_he_jian_ce_shu_ju_biao | 海管漏磁浅表涡流复合检测数据表
海管漏磁浅表涡流复合检测数据表明细 | hai_guan_lou_ci_qian_biao_wo_liu_fu_he_jian_ce_shu_ju_biao | 海管漏磁浅表涡流复合检测数据表标识 | SP_MFL_Vortex_INS_Data_ID |  | CHAR | 16 |  |  |  | C | 1 | Y
海管漏磁浅表涡流复合检测数据表明细 | hai_guan_lou_ci_qian_biao_wo_liu_fu_he_jian_ce_shu_ju_biao | IEC深度 | IEC_Depth |  | NUMBER | 5 | 2 |  | mm | C |  | Y
海管漏磁浅表涡流复合检测数据表明细 | hai_guan_lou_ci_qian_biao_wo_liu_fu_he_jian_ce_shu_ju_biao | KP值 | KP |  | NUMBER | 7 | 3 |  |  | C | 2.2 | Y
海管漏磁浅表涡流复合检测数据表明细 | hai_guan_lou_ci_qian_biao_wo_liu_fu_he_jian_ce_shu_ju_biao | 表面位置 | Surface_Position |  | CHAR | 20 |  |  |  | C
海管漏磁浅表涡流复合检测数据表明细 | hai_guan_lou_ci_qian_biao_wo_liu_fu_he_jian_ce_shu_ju_biao | 管段编号 | Pipeline_Number |  | CHAR | 28 |  |  |  | C
海管漏磁浅表涡流复合检测数据表明细 | hai_guan_lou_ci_qian_biao_wo_liu_fu_he_jian_ce_shu_ju_biao | 管段长度 | Pineline_Length |  | NUMBER | 5 | 2 |  | km | C
海管漏磁浅表涡流复合检测数据表明细 | hai_guan_lou_ci_qian_biao_wo_liu_fu_he_jian_ce_shu_ju_biao | 管线ID | Pipeline_Id |  | CHAR | 40 |  |  |  | C
海管漏磁浅表涡流复合检测数据表明细 | hai_guan_lou_ci_qian_biao_wo_liu_fu_he_jian_ce_shu_ju_biao | 海管标识 | Subsea_Pipeline_Name |  | CHAR | 16 |  |  |  | R | 2.3 | Y | 海底管道.海底管道标识
海管漏磁浅表涡流复合检测数据表明细 | hai_guan_lou_ci_qian_biao_wo_liu_fu_he_jian_ce_shu_ju_biao | 海管检验定位图标识 | SP_INS_Location_Map_ID |  | CHAR | 16 |  |  |  | R |  |  | 海管检验定位图.海管检验定位图标识
海管漏磁浅表涡流复合检测数据表明细 | hai_guan_lou_ci_qian_biao_wo_liu_fu_he_jian_ce_shu_ju_biao | 海管内检验报告标识 | SP_Internal_INS_Report_ID |  | CHAR | 16 |  |  |  | R |  |  | 海管内检验报告.海管内检验报告标识
海管漏磁浅表涡流复合检测数据表明细 | hai_guan_lou_ci_qian_biao_wo_liu_fu_he_jian_ce_shu_ju_biao | 检测单位 | Inspection_Unit |  | CHAR | 50 |  |  |  | C
海管漏磁浅表涡流复合检测数据表明细 | hai_guan_lou_ci_qian_biao_wo_liu_fu_he_jian_ce_shu_ju_biao | 检测单位负责人 | Inspection_Unit_Principal |  | CHAR | 50 |  |  |  | C
海管漏磁浅表涡流复合检测数据表明细 | hai_guan_lou_ci_qian_biao_wo_liu_fu_he_jian_ce_shu_ju_biao | 检测时间 | inspect_date |  | TIME |  |  |  | YYYY-MM-DD hh24:mi:ss | C | 2.1 | Y
海管漏磁浅表涡流复合检测数据表明细 | hai_guan_lou_ci_qian_biao_wo_liu_fu_he_jian_ce_shu_ju_biao | 缺陷绝对位置 | log_distance |  | NUMBER | 8 | 2 |  | m | C
海管漏磁浅表涡流复合检测数据表明细 | hai_guan_lou_ci_qian_biao_wo_liu_fu_he_jian_ce_shu_ju_biao | 缺陷特征 | Anomaly_Class |  | CHAR | 50 |  |  |  | C
海管漏磁浅表涡流复合检测数据表明细 | hai_guan_lou_ci_qian_biao_wo_liu_fu_he_jian_ce_shu_ju_biao | 距上游焊缝相对距离 | relative_dis_from_up_weld |  | NUMBER | 8 | 2 |  | m | C
海管漏磁浅表涡流复合检测数据表明细 | hai_guan_lou_ci_qian_biao_wo_liu_fu_he_jian_ce_shu_ju_biao | 上游焊缝位置 | UPWeldlog_distance |  | NUMBER | 7 | 2 |  |  | C
海管漏磁浅表涡流复合检测数据表明细 | hai_guan_lou_ci_qian_biao_wo_liu_fu_he_jian_ce_shu_ju_biao | 缺陷长度 | Anomaly_Length |  | NUMBER | 8 | 2 |  | mm | C
海管漏磁浅表涡流复合检测数据表明细 | hai_guan_lou_ci_qian_biao_wo_liu_fu_he_jian_ce_shu_ju_biao | 缺陷宽度 | anomaly_width |  | NUMBER | 8 | 2 |  |  | C
海管漏磁浅表涡流复合检测数据表明细 | hai_guan_lou_ci_qian_biao_wo_liu_fu_he_jian_ce_shu_ju_biao | 缺陷类型 | Anomaly_Categorisation |  | CHAR | 15 |  |  |  | R |  |  | 附录.海管内检测缺陷类型
海管漏磁浅表涡流复合检测数据表明细 | hai_guan_lou_ci_qian_biao_wo_liu_fu_he_jian_ce_shu_ju_biao | 缺陷时钟位置 | anomaly_position |  | CHAR | 20 |  |  |  | C
海管漏磁浅表涡流复合检测数据表明细 | hai_guan_lou_ci_qian_biao_wo_liu_fu_he_jian_ce_shu_ju_biao | 缺陷最大深度 | Anomaly_Max_Depth |  | NUMBER | 5 | 2 |  | mm | C
海管漏磁浅表涡流复合检测数据表明细 | hai_guan_lou_ci_qian_biao_wo_liu_fu_he_jian_ce_shu_ju_biao | 特征识别 | Feature_Recognition |  | CHAR | 50 |  |  |  | C
海管漏磁浅表涡流复合检测数据表明细 | hai_guan_lou_ci_qian_biao_wo_liu_fu_he_jian_ce_shu_ju_biao | 位置等级 | Location_Level |  | CHAR | 15 |  |  |  | R |  |  | 附录.海管位置等级
海管漏磁浅表涡流复合检测数据表明细 | hai_guan_lou_ci_qian_biao_wo_liu_fu_he_jian_ce_shu_ju_biao | 预计的维修要素 | Exp_Maintenance_Element |  | NUMBER | 7 | 4 |  |  | C
海管漏磁浅表涡流复合检测数据表明细 | hai_guan_lou_ci_qian_biao_wo_liu_fu_he_jian_ce_shu_ju_biao | 注释评价 | Comment_Evaluation |  | CHAR | 100 |  |  |  | C
海管漏磁浅表涡流复合检测数据表明细 | hai_guan_lou_ci_qian_biao_wo_liu_fu_he_jian_ce_shu_ju_biao | 所属海外机构 | Operation_Zone |  | CHAR | 16 |  |  |  | R | 2.2 | Y | 组织机构注册表.组织机构标识
海管漏磁浅表涡流复合检测数据表明细 | hai_guan_lou_ci_qian_biao_wo_liu_fu_he_jian_ce_shu_ju_biao | 设计壁厚 | Dwall_Thickness |  | NUMBER | 5 | 2 |  |  | C
海管漏磁浅表涡流复合检测数据表明细 | hai_guan_lou_ci_qian_biao_wo_liu_fu_he_jian_ce_shu_ju_biao | 备注 | Remark |  | CHAR | 500 |  |  |  | C
表名 | hai_guan_lou_ci_chao_sheng_nei_jian_ce_shu_ju_biao | 海管漏磁超声内检测数据表
海管漏磁超声内检测数据表明细 | hai_guan_lou_ci_chao_sheng_nei_jian_ce_shu_ju_biao | 海管漏磁超声内检测数据表标识 | SP_MFL_Ultrasound_INS_Data_ID |  | CHAR | 16 |  |  |  | C | 1 | Y
海管漏磁超声内检测数据表明细 | hai_guan_lou_ci_chao_sheng_nei_jian_ce_shu_ju_biao | 所属海外机构 | Operation_Zone |  | CHAR | 16 |  |  |  | R | 2.2 | Y | 组织机构注册表.组织机构标识
海管漏磁超声内检测数据表明细 | hai_guan_lou_ci_chao_sheng_nei_jian_ce_shu_ju_biao | 海管标识 | Subsea_Pipeline_Name |  | CHAR | 16 |  |  |  | R | 2.3 | Y | 海底管道.海底管道标识
海管漏磁超声内检测数据表明细 | hai_guan_lou_ci_chao_sheng_nei_jian_ce_shu_ju_biao | KP值 | KP |  | NUMBER | 12 | 3 |  |  | C | 2.1 | Y
海管漏磁超声内检测数据表明细 | hai_guan_lou_ci_chao_sheng_nei_jian_ce_shu_ju_biao | 缺陷类型 | Anomaly_Categorisation |  | CHAR | 15 |  |  |  | R |  |  | 附录.海管内检测缺陷类型
海管漏磁超声内检测数据表明细 | hai_guan_lou_ci_chao_sheng_nei_jian_ce_shu_ju_biao | 缺陷特征 | Anomaly_Class |  | CHAR | 50 |  |  |  | C
海管漏磁超声内检测数据表明细 | hai_guan_lou_ci_chao_sheng_nei_jian_ce_shu_ju_biao | 缺陷长度 | Anomaly_Length |  | NUMBER | 8 | 2 |  | mm | C
海管漏磁超声内检测数据表明细 | hai_guan_lou_ci_chao_sheng_nei_jian_ce_shu_ju_biao | 缺陷最大深度 | Anomaly_Max_Depth |  | NUMBER | 5 | 2 |  | mm | C
海管漏磁超声内检测数据表明细 | hai_guan_lou_ci_chao_sheng_nei_jian_ce_shu_ju_biao | 缺陷时钟位置 | Anomaly_Position |  | CHAR | 20 |  |  |  | C
海管漏磁超声内检测数据表明细 | hai_guan_lou_ci_chao_sheng_nei_jian_ce_shu_ju_biao | 缺陷宽度 | Anomaly_Width |  | NUMBER | 5 | 2 |  |  | C
海管漏磁超声内检测数据表明细 | hai_guan_lou_ci_chao_sheng_nei_jian_ce_shu_ju_biao | 注释评价 | Comment_Evaluation |  | CHAR | 100 |  |  |  | C
海管漏磁超声内检测数据表明细 | hai_guan_lou_ci_chao_sheng_nei_jian_ce_shu_ju_biao | 预计的维修要素 | exp_maintenance_element |  | NUMBER | 7 | 4 |  |  | C
海管漏磁超声内检测数据表明细 | hai_guan_lou_ci_chao_sheng_nei_jian_ce_shu_ju_biao | 特征识别 | Feature_Recognition |  | CHAR | 50 |  |  |  | C
海管漏磁超声内检测数据表明细 | hai_guan_lou_ci_chao_sheng_nei_jian_ce_shu_ju_biao | 检测时间 | inspect_date |  | TIME |  |  |  | YYYY-MM-DD hh24:mi:ss | C | 2.1 | Y
海管漏磁超声内检测数据表明细 | hai_guan_lou_ci_chao_sheng_nei_jian_ce_shu_ju_biao | 检测单位 | Inspection_Unit |  | CHAR | 50 |  |  |  | C
海管漏磁超声内检测数据表明细 | hai_guan_lou_ci_chao_sheng_nei_jian_ce_shu_ju_biao | 设计壁厚 | Dwall_Thickness |  | NUMBER | 5 | 2 |  |  | C
海管漏磁超声内检测数据表明细 | hai_guan_lou_ci_chao_sheng_nei_jian_ce_shu_ju_biao | 检测单位负责人 | Inspection_Unit_Principal |  | CHAR | 50 |  |  |  | C
海管漏磁超声内检测数据表明细 | hai_guan_lou_ci_chao_sheng_nei_jian_ce_shu_ju_biao | 位置等级 | Location_Level |  | CHAR | 15 |  |  |  | R |  |  | 附录.海管位置等级
海管漏磁超声内检测数据表明细 | hai_guan_lou_ci_chao_sheng_nei_jian_ce_shu_ju_biao | 缺陷绝对位置 | Log_Distance |  | NUMBER | 15 | 3 |  |  | C
海管漏磁超声内检测数据表明细 | hai_guan_lou_ci_chao_sheng_nei_jian_ce_shu_ju_biao | 管段长度 | Pineline_Length |  | NUMBER | 5 | 2 |  | km | C
海管漏磁超声内检测数据表明细 | hai_guan_lou_ci_chao_sheng_nei_jian_ce_shu_ju_biao | 管线ID | Pipeline_Id |  | CHAR | 40 |  |  |  | C
海管漏磁超声内检测数据表明细 | hai_guan_lou_ci_chao_sheng_nei_jian_ce_shu_ju_biao | 管段编号 | Pipeline_Number |  | CHAR | 28 |  |  |  | C
海管漏磁超声内检测数据表明细 | hai_guan_lou_ci_chao_sheng_nei_jian_ce_shu_ju_biao | 距上游焊缝相对距离 | Relative_Dis_from_Up_Weld |  | NUMBER | 15 | 3 |  | m | C
海管漏磁超声内检测数据表明细 | hai_guan_lou_ci_chao_sheng_nei_jian_ce_shu_ju_biao | 海管检验定位图标识 | SP_INS_Location_Map_ID |  | CHAR | 16 |  |  |  | R |  |  | 海管检验定位图.海管检验定位图标识
海管漏磁超声内检测数据表明细 | hai_guan_lou_ci_chao_sheng_nei_jian_ce_shu_ju_biao | 海管内检验报告标识 | SP_Internal_INS_Report_ID |  | CHAR | 16 |  |  |  | R |  |  | 海管内检验报告.海管内检验报告标识
海管漏磁超声内检测数据表明细 | hai_guan_lou_ci_chao_sheng_nei_jian_ce_shu_ju_biao | 表面位置 | Surface_Position |  | CHAR | 20 |  |  |  | C
海管漏磁超声内检测数据表明细 | hai_guan_lou_ci_chao_sheng_nei_jian_ce_shu_ju_biao | 备注 | Remark |  | CHAR | 500 |  |  |  | C
海管漏磁超声内检测数据表明细 | hai_guan_lou_ci_chao_sheng_nei_jian_ce_shu_ju_biao | 上游焊缝位置 | UPWeldlog_distance |  | NUMBER | 15 | 3 |  |  | C
表名 | hai_guan_MTM_jian_ce_shu_ju_biao | 海管MTM检测数据表
海管MTM检测数据表明细 | hai_guan_MTM_jian_ce_shu_ju_biao | 海管MTM检测数据表标识 | SP_MTM_Internal_INS_Data_ID |  | CHAR | 16 |  |  |  | C | 1 | Y
海管MTM检测数据表明细 | hai_guan_MTM_jian_ce_shu_ju_biao | 特征编号 | Feature_ID |  | CHAR | 50 |  |  |  | C | 2.4 | Y
海管MTM检测数据表明细 | hai_guan_MTM_jian_ce_shu_ju_biao | 所属海外机构 | Operation_Zone |  | CHAR | 16 |  |  |  | R | 2.2 | Y | 组织机构注册表.组织机构标识
海管MTM检测数据表明细 | hai_guan_MTM_jian_ce_shu_ju_biao | 海管标识 | Subsea_Pipeline_Name |  | CHAR | 16 |  |  |  | R | 2.3 | Y | 海底管道.海底管道标识
海管MTM检测数据表明细 | hai_guan_MTM_jian_ce_shu_ju_biao | 特征类型 | Feature |  | CHAR | 50 |  |  |  | C |  | Y
海管MTM检测数据表明细 | hai_guan_MTM_jian_ce_shu_ju_biao | KP值 | KP |  | NUMBER | 12 | 3 |  |  | C | 2.1 | Y
海管MTM检测数据表明细 | hai_guan_MTM_jian_ce_shu_ju_biao | 埋深 | Bury_Deep |  | NUMBER | 6 | 2 |  | m | C
海管MTM检测数据表明细 | hai_guan_MTM_jian_ce_shu_ju_biao | 坐标值X | coordinate_x |  | CHAR | 30 |  |  |  | C
海管MTM检测数据表明细 | hai_guan_MTM_jian_ce_shu_ju_biao | 坐标值Y | coordinate_y |  | CHAR | 30 |  |  |  | C
海管MTM检测数据表明细 | hai_guan_MTM_jian_ce_shu_ju_biao | 坐标值Z | coordinate_z |  | CHAR | 30 |  |  |  | C
海管MTM检测数据表明细 | hai_guan_MTM_jian_ce_shu_ju_biao | 防腐破损点风险等级 | Corrosiondp_Risk_Level |  | CHAR | 15 |  |  |  | R |  |  | 附录.风险等级
海管MTM检测数据表明细 | hai_guan_MTM_jian_ce_shu_ju_biao | 检测时间 | inspect_date |  | TIME |  |  |  | YYYY-MM-DD hh24:mi:ss | C | 2.1 | Y
海管MTM检测数据表明细 | hai_guan_MTM_jian_ce_shu_ju_biao | 里程 | Inspect_Distance |  | NUMBER | 12 | 3 |  | km | C
海管MTM检测数据表明细 | hai_guan_MTM_jian_ce_shu_ju_biao | 检测单位 | Inspection_Unit |  | CHAR | 50 |  |  |  | C
海管MTM检测数据表明细 | hai_guan_MTM_jian_ce_shu_ju_biao | 检测单位负责人 | Inspection_Unit_Principal |  | CHAR | 50 |  |  |  | C
海管MTM检测数据表明细 | hai_guan_MTM_jian_ce_shu_ju_biao | 管线ID | Pipeline_Id |  | CHAR | 40 |  |  |  | C
海管MTM检测数据表明细 | hai_guan_MTM_jian_ce_shu_ju_biao | 相对距离 | Relative_Distance |  | NUMBER | 12 | 3 |  | m | C
海管MTM检测数据表明细 | hai_guan_MTM_jian_ce_shu_ju_biao | 海管检验定位图标识 | SP_INS_Location_Map_ID |  | CHAR | 16 |  |  |  | R |  |  | 海管检验定位图.海管检验定位图标识
海管MTM检测数据表明细 | hai_guan_MTM_jian_ce_shu_ju_biao | 备注 | Remark |  | CHAR | 500 |  |  |  | C
海管MTM检测数据表明细 | hai_guan_MTM_jian_ce_shu_ju_biao | 海管内检验报告标识 | SP_Internal_INS_Report_ID |  | CHAR | 16 |  |  |  | R |  |  | 海管内检验报告.海管内检验报告标识
海管MTM检测数据表明细 | hai_guan_MTM_jian_ce_shu_ju_biao | 应力集中点风险等级 | Stresscp_Risk_Level |  | CHAR | 15 |  |  |  | R |  |  | 附录.风险等级
表名 | hai_guan_lu_you_shu_ju_biao | 海管路由数据表
海管路由数据表明细 | hai_guan_lu_you_shu_ju_biao | 海管路由数据标识 | sp_route_data_id |  | CHAR | 16 |  |  |  | C | 1 | Y
海管路由数据表明细 | hai_guan_lu_you_shu_ju_biao | 所属海外机构 | Operation_Zone |  | CHAR | 16 |  |  |  | R | 2.2 | Y | 组织机构注册表.组织机构标识
海管路由数据表明细 | hai_guan_lu_you_shu_ju_biao | 海管标识 | Subsea_Pipeline_Name |  | CHAR | 16 |  |  |  | R | 2.3 | Y | 海底管道.海底管道标识
海管路由数据表明细 | hai_guan_lu_you_shu_ju_biao | 长度 | flaw_length |  | NUMBER | 7 | 2 |  | mm | C
海管路由数据表明细 | hai_guan_lu_you_shu_ju_biao | KP值 | kp |  | NUMBER | 7 | 3 |  |  | C | 2.1 | Y
海管路由数据表明细 | hai_guan_lu_you_shu_ju_biao | 危险的悬跨长度 | Suspend_Length |  | NUMBER | 6 | 2 |  | m | C
海管路由数据表明细 | hai_guan_lu_you_shu_ju_biao | 最大的悬跨高度 | Suspend_Max_Height |  | NUMBER | 4 | 2 |  | m | C
海管路由数据表明细 | hai_guan_lu_you_shu_ju_biao | 悬跨允许最大长度 | allowable_span |  | NUMBER | 6 | 2 |  | m | C
海管路由数据表明细 | hai_guan_lu_you_shu_ju_biao | 工单号 | Work_Order_Number |  | CHAR | 20 |  |  |  | C
海管路由数据表明细 | hai_guan_lu_you_shu_ju_biao | 周边障碍物说明 | Barrier_Desc |  | CHAR | 500 |  |  |  | C
海管路由数据表明细 | hai_guan_lu_you_shu_ju_biao | 海底地形 | Benthal_Landform |  | CHAR | 500 |  |  |  | C
海管路由数据表明细 | hai_guan_lu_you_shu_ju_biao | 埋深 | Bury_Deep |  | NUMBER | 4 | 2 |  | m | C
海管路由数据表明细 | hai_guan_lu_you_shu_ju_biao | 东向 | Coor1_East_Direction |  | NUMBER | 20 | 3 |  | m | C
海管路由数据表明细 | hai_guan_lu_you_shu_ju_biao | 东经 | coor1_east_longitude |  | CHAR | 50 |  |  |  | C
海管路由数据表明细 | hai_guan_lu_you_shu_ju_biao | 北向 | Coor1_North_Direction |  | NUMBER | 20 | 3 |  | m | C
海管路由数据表明细 | hai_guan_lu_you_shu_ju_biao | 北纬 | coor1_north_latitude |  | CHAR | 50 |  |  |  | C
海管路由数据表明细 | hai_guan_lu_you_shu_ju_biao | 录入人 | Entry_Person |  | CHAR | 10 |  |  |  | C
海管路由数据表明细 | hai_guan_lu_you_shu_ju_biao | 实施时间 | implement_date |  | TIME |  |  |  | YYYY-MM-DD hh24:mi:ss | C | 2.1 | Y
海管路由数据表明细 | hai_guan_lu_you_shu_ju_biao | 周边规划说明 | Layout_Desc |  | CHAR | 500 |  |  |  | C
海管路由数据表明细 | hai_guan_lu_you_shu_ju_biao | 下次检测时间 | Next_Detect_Date |  | DATE |  |  |  | YYYY-MM-DD | C
海管路由数据表明细 | hai_guan_lu_you_shu_ju_biao | 海洋气象 | Ocean_Weather |  | CHAR | 500 |  |  |  | C
海管路由数据表明细 | hai_guan_lu_you_shu_ju_biao | 运营状态 | Running_Status |  | CHAR | 15 |  |  |  | R |  |  | 附录.运营状态
海管路由数据表明细 | hai_guan_lu_you_shu_ju_biao | 海管外勘报告标识 | SP_External_INS_Report_ID |  | CHAR | 16 |  |  |  | R |  |  | 海管外勘报告.海管外勘报告标识
海管路由数据表明细 | hai_guan_lu_you_shu_ju_biao | 海管检验定位图标识 | SP_INS_Location_Map_ID |  | CHAR | 16 |  |  |  | R |  |  | 海管检验定位图.海管检验定位图标识
海管路由数据表明细 | hai_guan_lu_you_shu_ju_biao | 海底管道状态描述 | Subsea_Pipeline_state |  | CHAR | 500 |  |  |  | C
海管路由数据表明细 | hai_guan_lu_you_shu_ju_biao | 自由悬跨的历史 | Suspend_History |  | CHAR | 100 |  |  |  | C
海管路由数据表明细 | hai_guan_lu_you_shu_ju_biao | 自由悬跨的数量 | Suspend_Sum |  | NUMBER | 3 |  |  | 处 | C
海管路由数据表明细 | hai_guan_lu_you_shu_ju_biao | 土质说明 | Terrene_Desc |  | CHAR | 53 |  |  |  | C
海管路由数据表明细 | hai_guan_lu_you_shu_ju_biao | 阶段类型 | Info_Type |  | CHAR | 15 |  |  |  | R |  |  | 附录.海管路由阶段类型
海管路由数据表明细 | hai_guan_lu_you_shu_ju_biao | 水深 | Water_Deep |  | NUMBER | 6 | 2 |  | m | C
海管路由数据表明细 | hai_guan_lu_you_shu_ju_biao | 海底稳定性说明 | stability_desc |  | CHAR | 500 |  |  |  | C
表名 | hai_guan_xuan_kong_luo_lu_yan_mai_shu_ju_biao | 海管悬空裸露掩埋数据表
海管悬空裸露掩埋数据表明细 | hai_guan_xuan_kong_luo_lu_yan_mai_shu_ju_biao | 海管悬空裸露掩埋数据标识 | SP_Midair_Data_ID |  | CHAR | 16 |  |  |  | C | 1 | Y
海管悬空裸露掩埋数据表明细 | hai_guan_xuan_kong_luo_lu_yan_mai_shu_ju_biao | 所属海外机构 | Operation_Zone |  | CHAR | 16 |  |  |  | R | 2.2 | Y | 组织机构注册表.组织机构标识
海管悬空裸露掩埋数据表明细 | hai_guan_xuan_kong_luo_lu_yan_mai_shu_ju_biao | 海管标识 | Subsea_Pipeline_Name |  | CHAR | 16 |  |  |  | R | 2.3 | Y | 海底管道.海底管道标识
海管悬空裸露掩埋数据表明细 | hai_guan_xuan_kong_luo_lu_yan_mai_shu_ju_biao | 长度 | Flaw_Length |  | NUMBER | 9 | 3 |  | mm | C |  | Y
海管悬空裸露掩埋数据表明细 | hai_guan_xuan_kong_luo_lu_yan_mai_shu_ju_biao | 终点KP | kp_end |  | NUMBER | 7 | 3 |  |  | C | 2.1 | Y
海管悬空裸露掩埋数据表明细 | hai_guan_xuan_kong_luo_lu_yan_mai_shu_ju_biao | 起点KP | kp_value |  | NUMBER | 7 | 3 |  |  | C | 2.1 | Y
海管悬空裸露掩埋数据表明细 | hai_guan_xuan_kong_luo_lu_yan_mai_shu_ju_biao | 海底管道详细设计悬跨数据表标识 | SP_DD_SPAN_TAB_ID |  | CHAR | 16 |  |  |  | R |  |  | 海底管道详细设计悬跨数据表.海底管道详细设计悬跨数据表标识
海管悬空裸露掩埋数据表明细 | hai_guan_xuan_kong_luo_lu_yan_mai_shu_ju_biao | 悬跨允许最大长度 | Allowable_Span |  | NUMBER | 6 | 3 |  | m | R |  |  | 海底管道详细设计悬跨数据表.悬跨允许最大长度
海管悬空裸露掩埋数据表明细 | hai_guan_xuan_kong_luo_lu_yan_mai_shu_ju_biao | 工单号 | Work_Order_Number |  | NUMBER | 20 |  |  |  | C
海管悬空裸露掩埋数据表明细 | hai_guan_xuan_kong_luo_lu_yan_mai_shu_ju_biao | 检测日期 | detect_date |  | TIME |  |  |  | YYYY-MM-DD hh24:mi:ss | C | 2.1 | Y
海管悬空裸露掩埋数据表明细 | hai_guan_xuan_kong_luo_lu_yan_mai_shu_ju_biao | 终点东向 | end_point_east |  | NUMBER | 20 | 3 |  | m | C
海管悬空裸露掩埋数据表明细 | hai_guan_xuan_kong_luo_lu_yan_mai_shu_ju_biao | 终点纬度 | end_point_lat |  | CHAR | 20 |  |  |  | C
海管悬空裸露掩埋数据表明细 | hai_guan_xuan_kong_luo_lu_yan_mai_shu_ju_biao | 终点经度 | end_point_long |  | CHAR | 20 |  |  |  | C
海管悬空裸露掩埋数据表明细 | hai_guan_xuan_kong_luo_lu_yan_mai_shu_ju_biao | 终点北向 | End_Point_North |  | NUMBER | 20 | 3 |  | m | C
海管悬空裸露掩埋数据表明细 | hai_guan_xuan_kong_luo_lu_yan_mai_shu_ju_biao | 录入人 | Entry_Person |  | NUMBER | 10 |  |  |  | C
海管悬空裸露掩埋数据表明细 | hai_guan_xuan_kong_luo_lu_yan_mai_shu_ju_biao | 高度 | Highly |  | NUMBER | 6 | 2 |  |  | C
海管悬空裸露掩埋数据表明细 | hai_guan_xuan_kong_luo_lu_yan_mai_shu_ju_biao | 检测单位 | Inspection_Unit |  | CHAR | 50 |  |  |  | C
海管悬空裸露掩埋数据表明细 | hai_guan_xuan_kong_luo_lu_yan_mai_shu_ju_biao | 检测单位负责人 | Inspection_Unit_Principal |  | CHAR | 20 |  |  |  | C
海管悬空裸露掩埋数据表明细 | hai_guan_xuan_kong_luo_lu_yan_mai_shu_ju_biao | 海管外勘报告标识 | SP_External_INS_Report_ID |  | CHAR | 16 |  |  |  | R |  |  | 海管外勘报告.海管外勘报告标识
海管悬空裸露掩埋数据表明细 | hai_guan_xuan_kong_luo_lu_yan_mai_shu_ju_biao | 海管检验定位图标识 | SP_INS_Location_Map_ID |  | CHAR | 16 |  |  |  | R |  |  | 海管检验定位图.海管检验定位图标识
海管悬空裸露掩埋数据表明细 | hai_guan_xuan_kong_luo_lu_yan_mai_shu_ju_biao | 起点东向 | Start_Point_East |  | NUMBER | 20 | 3 |  | m | C
海管悬空裸露掩埋数据表明细 | hai_guan_xuan_kong_luo_lu_yan_mai_shu_ju_biao | 备注 | Remark |  | CHAR | 200 |  |  |  | C
海管悬空裸露掩埋数据表明细 | hai_guan_xuan_kong_luo_lu_yan_mai_shu_ju_biao | 起点纬度 | start_point_lat |  | CHAR | 20 |  |  |  | C
海管悬空裸露掩埋数据表明细 | hai_guan_xuan_kong_luo_lu_yan_mai_shu_ju_biao | 起点经度 | start_point_long |  | CHAR | 20 |  |  |  | C
海管悬空裸露掩埋数据表明细 | hai_guan_xuan_kong_luo_lu_yan_mai_shu_ju_biao | 起点北向 | Start_Point_North |  | NUMBER | 20 | 3 |  | m | C
海管悬空裸露掩埋数据表明细 | hai_guan_xuan_kong_luo_lu_yan_mai_shu_ju_biao | 穿/跨越类型 | Wear_Cross_Type |  | CHAR | 20 |  |  |  | C
表名 | hai_guan_za_wu_shu_ju_biao | 海管杂物数据表
海管杂物数据表明细 | hai_guan_za_wu_shu_ju_biao | 海管杂物数据表标识 | SP_Varia_Data_ID |  | CHAR | 16 |  |  |  | C | 1 | Y
海管杂物数据表明细 | hai_guan_za_wu_shu_ju_biao | 所属海外机构 | Operation_Zone |  | CHAR | 16 |  |  |  | R | 2.2 | Y | 组织机构注册表.组织机构标识
海管杂物数据表明细 | hai_guan_za_wu_shu_ju_biao | 海管标识 | Subsea_Pipeline_Name |  | CHAR | 16 |  |  |  | R | 2.3 | Y | 海底管道.海底管道标识
海管杂物数据表明细 | hai_guan_za_wu_shu_ju_biao | KP值 | kp |  | NUMBER | 7 | 3 |  |  | C | 2.1 | Y
海管杂物数据表明细 | hai_guan_za_wu_shu_ju_biao | 杂物名称 | sundries_name |  | CHAR | 50 |  |  |  | C |  | Y
海管杂物数据表明细 | hai_guan_za_wu_shu_ju_biao | 工单号 | work_order_number |  | CHAR | 50 |  |  |  | C
海管杂物数据表明细 | hai_guan_za_wu_shu_ju_biao | 东向 | Coor1_East_Direction |  | NUMBER | 20 | 3 |  | m | C
海管杂物数据表明细 | hai_guan_za_wu_shu_ju_biao | 东经 | coor1_east_longitude |  | CHAR | 20 |  |  |  | C
海管杂物数据表明细 | hai_guan_za_wu_shu_ju_biao | 北向 | Coor1_North_Direction |  | NUMBER | 20 | 3 |  | m | C
海管杂物数据表明细 | hai_guan_za_wu_shu_ju_biao | 北纬 | coor1_north_latitude |  | CHAR | 20 |  |  |  | C
海管杂物数据表明细 | hai_guan_za_wu_shu_ju_biao | 检测日期 | detect_date |  | TIME |  |  |  | YYYY-MM-DD hh24:mi:ss | C | 2.1 | Y
海管杂物数据表明细 | hai_guan_za_wu_shu_ju_biao | 录入人 | Entry_Person |  | CHAR | 10 |  |  |  | C
海管杂物数据表明细 | hai_guan_za_wu_shu_ju_biao | 备注 | Remark |  | CHAR | 200 |  |  |  | C
海管杂物数据表明细 | hai_guan_za_wu_shu_ju_biao | 检测单位 | Inspection_Unit |  | CHAR | 50 |  |  |  | C
海管杂物数据表明细 | hai_guan_za_wu_shu_ju_biao | 检测单位负责人 | Inspection_Unit_Principal |  | CHAR | 10 |  |  |  | C
海管杂物数据表明细 | hai_guan_za_wu_shu_ju_biao | 建议 | Measure_Recommendations |  | CHAR | 200 |  |  |  | C
海管杂物数据表明细 | hai_guan_za_wu_shu_ju_biao | 下次检测时间 | Next_Detect_Date |  | DATE |  |  |  | YYYY-MM-DD | C
海管杂物数据表明细 | hai_guan_za_wu_shu_ju_biao | 海管外勘报告标识 | SP_External_INS_Report_ID |  | CHAR | 16 |  |  |  | R |  |  | 海管外勘报告.海管外勘报告标识
海管杂物数据表明细 | hai_guan_za_wu_shu_ju_biao | 海管检验定位图标识 | SP_INS_Location_Map_ID |  | CHAR | 16 |  |  |  | R |  |  | 海管检验定位图.海管检验定位图标识
表名 | hai_guan_yang_ji_shu_ju_biao | 海管阳极数据表
海管阳极数据表明细 | hai_guan_yang_ji_shu_ju_biao | 海管阳极数据表标识 | SP_Anode_Data_ID |  | CHAR | 16 |  |  |  | C | 1 | Y
海管阳极数据表明细 | hai_guan_yang_ji_shu_ju_biao | 所属海外机构 | Operation_Zone |  | CHAR | 16 |  |  |  | R | 2.2 | Y | 组织机构注册表.组织机构标识
海管阳极数据表明细 | hai_guan_yang_ji_shu_ju_biao | 海管标识 | Subsea_Pipeline_Name |  | CHAR | 16 |  |  |  | R | 2.3 | Y | 海底管道.海底管道标识
海管阳极数据表明细 | hai_guan_yang_ji_shu_ju_biao | 阳极名称 | Anode_Name |  | CHAR | 30 |  |  |  | C |  | Y
海管阳极数据表明细 | hai_guan_yang_ji_shu_ju_biao | KP值 | kp |  | NUMBER | 7 | 3 |  |  | C | 2.1 | Y
海管阳极数据表明细 | hai_guan_yang_ji_shu_ju_biao | 工单号 | Work_Order_Number |  | CHAR | 20 |  |  |  | C
海管阳极数据表明细 | hai_guan_yang_ji_shu_ju_biao | 东向 | Coor1_East_Direction |  | NUMBER | 20 | 3 |  | m | C
海管阳极数据表明细 | hai_guan_yang_ji_shu_ju_biao | 东经 | coor1_east_longitude |  | CHAR | 20 |  |  |  | C
海管阳极数据表明细 | hai_guan_yang_ji_shu_ju_biao | 北向 | Coor1_North_Direction |  | NUMBER | 20 | 3 |  | m | C
海管阳极数据表明细 | hai_guan_yang_ji_shu_ju_biao | 北纬 | coor1_north_latitude |  | CHAR | 20 |  |  |  | C
海管阳极数据表明细 | hai_guan_yang_ji_shu_ju_biao | 检测日期 | detect_date |  | TIME |  |  |  | YYYY-MM-DD hh24:mi:ss | C | 2.1 | Y
海管阳极数据表明细 | hai_guan_yang_ji_shu_ju_biao | 录入人 | Entry_Person |  | CHAR | 10 |  |  |  | C
海管阳极数据表明细 | hai_guan_yang_ji_shu_ju_biao | 检测单位 | Inspection_Unit |  | CHAR | 50 |  |  |  | C
海管阳极数据表明细 | hai_guan_yang_ji_shu_ju_biao | 备注 | Remark |  | CHAR | 200 |  |  |  | C
海管阳极数据表明细 | hai_guan_yang_ji_shu_ju_biao | 检测单位负责人 | Inspection_Unit_Principal |  | CHAR | 10 |  |  |  | C
海管阳极数据表明细 | hai_guan_yang_ji_shu_ju_biao | 建议 | Measure_Recommendations |  | CHAR | 200 |  |  |  | C
海管阳极数据表明细 | hai_guan_yang_ji_shu_ju_biao | 下次检测时间 | Next_Detect_Date |  | DATE |  |  |  | YYYY-MM-DD | C
海管阳极数据表明细 | hai_guan_yang_ji_shu_ju_biao | 电位测量值 | Pointial_Measument |  | NUMBER | 6 | 2 |  | mv | C
海管阳极数据表明细 | hai_guan_yang_ji_shu_ju_biao | 海管外勘报告标识 | SP_External_INS_Report_ID |  | CHAR | 16 |  |  |  | R |  |  | 海管外勘报告.海管外勘报告标识
海管阳极数据表明细 | hai_guan_yang_ji_shu_ju_biao | 海管检验定位图标识 | SP_INS_Location_Map_ID |  | CHAR | 16 |  |  |  | R |  |  | 海管检验定位图.海管检验定位图标识
表名 | hai_guan_te_zheng_wu_shu_ju_biao | 海管特征物数据表
海管特征物数据表明细 | hai_guan_te_zheng_wu_shu_ju_biao | 海管特征物数据表标识 | SP_Feature_Data_ID |  | CHAR | 16 |  |  |  | C | 1 | Y
海管特征物数据表明细 | hai_guan_te_zheng_wu_shu_ju_biao | 所属海外机构 | Operation_Zone |  | CHAR | 16 |  |  |  | R | 2.2 | Y | 组织机构注册表.组织机构标识
海管特征物数据表明细 | hai_guan_te_zheng_wu_shu_ju_biao | 海管标识 | Subsea_Pipeline_Name |  | CHAR | 16 |  |  |  | R | 2.3 | Y | 海底管道.海底管道标识
海管特征物数据表明细 | hai_guan_te_zheng_wu_shu_ju_biao | 特征物名称 | Feature_Name |  | CHAR | 15 |  |  |  | R |  | Y | 附录.特征物名称
海管特征物数据表明细 | hai_guan_te_zheng_wu_shu_ju_biao | KP值 | kp |  | NUMBER | 7 | 3 |  |  | C | 2.1 | Y
海管特征物数据表明细 | hai_guan_te_zheng_wu_shu_ju_biao | 工单号 | work_order_number |  | CHAR | 50 |  |  |  | C
海管特征物数据表明细 | hai_guan_te_zheng_wu_shu_ju_biao | 东向 | coor1_east_direction |  | CHAR | 20 |  |  |  | C
海管特征物数据表明细 | hai_guan_te_zheng_wu_shu_ju_biao | 东经 | coor1_east_longitude |  | CHAR | 20 |  |  |  | C
海管特征物数据表明细 | hai_guan_te_zheng_wu_shu_ju_biao | 北向 | coor1_north_direction |  | CHAR | 20 |  |  |  | C
海管特征物数据表明细 | hai_guan_te_zheng_wu_shu_ju_biao | 北纬 | coor1_north_latitude |  | CHAR | 20 |  |  |  | C
海管特征物数据表明细 | hai_guan_te_zheng_wu_shu_ju_biao | 检测日期 | Detect_Date |  | TIME |  |  |  | YYYY-MM-DD hh24:mi:ss | C | 2.1 | Y
海管特征物数据表明细 | hai_guan_te_zheng_wu_shu_ju_biao | 录入人 | Entry_Person |  | CHAR | 10 |  |  |  | C
海管特征物数据表明细 | hai_guan_te_zheng_wu_shu_ju_biao | 备注 | Remark |  | CHAR | 200 |  |  |  | C
海管特征物数据表明细 | hai_guan_te_zheng_wu_shu_ju_biao | 检测单位 | Inspection_Unit |  | CHAR | 50 |  |  |  | C
海管特征物数据表明细 | hai_guan_te_zheng_wu_shu_ju_biao | 检测单位负责人 | Inspection_Unit_Principal |  | CHAR | 10 |  |  |  | C
海管特征物数据表明细 | hai_guan_te_zheng_wu_shu_ju_biao | 建议 | Measure_Recommendations |  | CHAR | 200 |  |  |  | C
海管特征物数据表明细 | hai_guan_te_zheng_wu_shu_ju_biao | 下次检测时间 | Next_Detect_Date |  | DATE |  |  |  | YYYY-MM-DD | C
海管特征物数据表明细 | hai_guan_te_zheng_wu_shu_ju_biao | 海管外勘报告标识 | SP_External_INS_Report_ID |  | CHAR | 16 |  |  |  | R |  |  | 海管外勘报告.海管外勘报告标识
海管特征物数据表明细 | hai_guan_te_zheng_wu_shu_ju_biao | 海管检验定位图标识 | SP_INS_Location_Map_ID |  | CHAR | 16 |  |  |  | R |  |  | 海管检验定位图.海管检验定位图标识
海管特征物数据表明细 | hai_guan_te_zheng_wu_shu_ju_biao | 长度 | length |  | NUMBER | 9 | 3 |  |  | C
表名 | hai_guan_guan_ti_yi_chang_shu_ju_biao | 海管管体异常数据表
海管管体异常数据表明细 | hai_guan_guan_ti_yi_chang_shu_ju_biao | 海管管体异常数据表标识 | SP_Abnormal_Data_ID |  | CHAR | 16 |  |  |  | C | 1 | Y
海管管体异常数据表明细 | hai_guan_guan_ti_yi_chang_shu_ju_biao | 所属海外机构 | Operation_Zone |  | CHAR | 16 |  |  |  | R | 2.2 | Y | 组织机构注册表.组织机构标识
海管管体异常数据表明细 | hai_guan_guan_ti_yi_chang_shu_ju_biao | 海管标识 | Subsea_Pipeline_Name |  | CHAR | 16 |  |  |  | R | 2.3 | Y | 海底管道.海底管道标识
海管管体异常数据表明细 | hai_guan_guan_ti_yi_chang_shu_ju_biao | 长度 | Flaw_Length |  | NUMBER | 6 | 2 |  | mm | C |  | Y
海管管体异常数据表明细 | hai_guan_guan_ti_yi_chang_shu_ju_biao | KP值 | kp |  | NUMBER | 7 | 3 |  |  | C | 2.1 | Y
海管管体异常数据表明细 | hai_guan_guan_ti_yi_chang_shu_ju_biao | 工单号 | Work_Order_Number |  | CHAR | 20 |  |  |  | C
海管管体异常数据表明细 | hai_guan_guan_ti_yi_chang_shu_ju_biao | 检测日期 | Detect_Date |  | TIME |  |  |  | YYYY-MM-DD hh24:mi:ss | C | 2.1 | Y
海管管体异常数据表明细 | hai_guan_guan_ti_yi_chang_shu_ju_biao | 终点东向 | End_Point_East |  | NUMBER | 20 | 3 |  | m | C
海管管体异常数据表明细 | hai_guan_guan_ti_yi_chang_shu_ju_biao | 终点纬度 | end_point_lat |  | CHAR | 20 |  |  |  | C
海管管体异常数据表明细 | hai_guan_guan_ti_yi_chang_shu_ju_biao | 终点经度 | end_point_long |  | CHAR | 20 |  |  |  | C
海管管体异常数据表明细 | hai_guan_guan_ti_yi_chang_shu_ju_biao | 终点北向 | End_Point_North |  | NUMBER | 20 | 3 |  | m | C
海管管体异常数据表明细 | hai_guan_guan_ti_yi_chang_shu_ju_biao | 录入人 | Entry_Person |  | CHAR | 10 |  |  |  | C
海管管体异常数据表明细 | hai_guan_guan_ti_yi_chang_shu_ju_biao | 管体异常类型 | Flaw_Type |  | CHAR | 15 |  |  |  | R |  |  | 附录.管体异常类型
海管管体异常数据表明细 | hai_guan_guan_ti_yi_chang_shu_ju_biao | 检测单位 | Inspection_Unit |  | CHAR | 50 |  |  |  | C
海管管体异常数据表明细 | hai_guan_guan_ti_yi_chang_shu_ju_biao | 检测单位负责人 | Inspection_Unit_Principal |  | CHAR | 10 |  |  |  | C
海管管体异常数据表明细 | hai_guan_guan_ti_yi_chang_shu_ju_biao | 建议 | Measure_Recommendations |  | CHAR | 200 |  |  |  | C
海管管体异常数据表明细 | hai_guan_guan_ti_yi_chang_shu_ju_biao | 下次检测时间 | Next_Detect_Date |  | DATE |  |  |  | YYYY-MM-DD | C
海管管体异常数据表明细 | hai_guan_guan_ti_yi_chang_shu_ju_biao | 备注 | Remark |  | CHAR | 200 |  |  |  | C
海管管体异常数据表明细 | hai_guan_guan_ti_yi_chang_shu_ju_biao | 海管外勘报告标识 | SP_External_INS_Report_ID |  | CHAR | 16 |  |  |  | R |  |  | 海管外勘报告.海管外勘报告标识
海管管体异常数据表明细 | hai_guan_guan_ti_yi_chang_shu_ju_biao | 海管检验定位图标识 | SP_INS_Location_Map_ID |  | CHAR | 16 |  |  |  | R |  |  | 海管检验定位图.海管检验定位图标识
海管管体异常数据表明细 | hai_guan_guan_ti_yi_chang_shu_ju_biao | 起点东向 | Start_Point_East |  | NUMBER | 20 | 3 |  | m | C
海管管体异常数据表明细 | hai_guan_guan_ti_yi_chang_shu_ju_biao | 起点纬度 | start_point_lat |  | CHAR | 20 |  |  |  | C
海管管体异常数据表明细 | hai_guan_guan_ti_yi_chang_shu_ju_biao | 起点经度 | start_point_long |  | CHAR | 20 |  |  |  | C | 2.6
海管管体异常数据表明细 | hai_guan_guan_ti_yi_chang_shu_ju_biao | 起点北向 | Start_Point_North |  | NUMBER | 20 | 3 |  | m | C
表名 | hai_guan_bao_hu_she_shi_shu_ju_biao | 海管保护设施数据表
海管保护设施数据表明细 | hai_guan_bao_hu_she_shi_shu_ju_biao | 海管保护设施数据标识 | SP_Protection_Install_ID |  | CHAR | 16 |  |  |  | C | 1 | Y
海管保护设施数据表明细 | hai_guan_bao_hu_she_shi_shu_ju_biao | 所属海外机构 | Operation_Zone |  | CHAR | 16 |  |  |  | R | 2.2 | Y | 组织机构注册表.组织机构标识
海管保护设施数据表明细 | hai_guan_bao_hu_she_shi_shu_ju_biao | 海管标识 | Subsea_Pipeline_Name |  | CHAR | 16 |  |  |  | R | 2.3 | Y | 海底管道.海底管道标识
海管保护设施数据表明细 | hai_guan_bao_hu_she_shi_shu_ju_biao | 起点KP | kp_value |  | NUMBER | 7 | 3 |  |  | C | 2.1 | Y
海管保护设施数据表明细 | hai_guan_bao_hu_she_shi_shu_ju_biao | 终点KP | kp_end |  | NUMBER | 7 | 3 |  |  | C
海管保护设施数据表明细 | hai_guan_bao_hu_she_shi_shu_ju_biao | 起点经度 | start_point_long |  | CHAR | 20 |  |  |  | C
海管保护设施数据表明细 | hai_guan_bao_hu_she_shi_shu_ju_biao | 起点纬度 | start_point_lat |  | CHAR | 20 |  |  |  | C
海管保护设施数据表明细 | hai_guan_bao_hu_she_shi_shu_ju_biao | 终点经度 | end_point_long |  | CHAR | 20 |  |  |  | C
海管保护设施数据表明细 | hai_guan_bao_hu_she_shi_shu_ju_biao | 终点纬度 | end_point_lat |  | CHAR | 20 |  |  |  | C
海管保护设施数据表明细 | hai_guan_bao_hu_she_shi_shu_ju_biao | 起点东向 | Start_Point_East |  | NUMBER | 20 | 3 |  | m | C
海管保护设施数据表明细 | hai_guan_bao_hu_she_shi_shu_ju_biao | 起点北向 | Start_Point_North |  | NUMBER | 20 | 3 |  | m | C
海管保护设施数据表明细 | hai_guan_bao_hu_she_shi_shu_ju_biao | 终点东向 | End_Point_East |  | NUMBER | 20 | 3 |  | m | C
海管保护设施数据表明细 | hai_guan_bao_hu_she_shi_shu_ju_biao | 终点北向 | End_Point_North |  | NUMBER | 20 | 3 |  | m | C
海管保护设施数据表明细 | hai_guan_bao_hu_she_shi_shu_ju_biao | 长度 | Flaw_Length |  | NUMBER | 10 | 3 |  | mm | C
海管保护设施数据表明细 | hai_guan_bao_hu_she_shi_shu_ju_biao | 保护设施 | Protection_Facility |  | CHAR | 15 |  |  |  | R |  |  | 附录.保护设施
海管保护设施数据表明细 | hai_guan_bao_hu_she_shi_shu_ju_biao | 检测日期 | detect_date |  | TIME |  |  |  | YYYY-MM-DD hh24:mi:ss | C | 2.1 | Y
海管保护设施数据表明细 | hai_guan_bao_hu_she_shi_shu_ju_biao | 检测单位 | Inspection_Unit |  | CHAR | 50 |  |  |  | C
海管保护设施数据表明细 | hai_guan_bao_hu_she_shi_shu_ju_biao | 检测单位负责人 | Inspection_Unit_Principal |  | CHAR | 10 |  |  |  | C
海管保护设施数据表明细 | hai_guan_bao_hu_she_shi_shu_ju_biao | 工单号 | Work_Order_Number |  | CHAR | 20 |  |  |  | C
海管保护设施数据表明细 | hai_guan_bao_hu_she_shi_shu_ju_biao | 录入人 | Entry_Person |  | CHAR | 10 |  |  |  | C
海管保护设施数据表明细 | hai_guan_bao_hu_she_shi_shu_ju_biao | 备注 | Remark |  | CHAR | 200 |  |  |  | C
海管保护设施数据表明细 | hai_guan_bao_hu_she_shi_shu_ju_biao | 下次检测时间 | Next_Detect_Date |  | DATE |  |  |  | YYYY-MM-DD | C
海管保护设施数据表明细 | hai_guan_bao_hu_she_shi_shu_ju_biao | 建议 | Measure_Recommendations |  | CHAR | 200 |  |  |  | C
海管保护设施数据表明细 | hai_guan_bao_hu_she_shi_shu_ju_biao | 海管外勘报告标识 | SP_External_INS_Report_ID |  | CHAR | 16 |  |  |  | R |  |  | 海管外勘报告.海管外勘报告标识
海管保护设施数据表明细 | hai_guan_bao_hu_she_shi_shu_ju_biao | 海管检验定位图标识 | SP_INS_Location_Map_ID |  | CHAR | 16 |  |  |  | R |  |  | 海管检验定位图.海管检验定位图标识
表名 | hai_guan_shi_ya_bao_gao | 海管试压报告
海管试压报告明细 | hai_guan_shi_ya_bao_gao | 海管试压报告标识 | SP_PT_Report_ID |  | CHAR | 16 |  |  |  | C | 1 | Y
海管试压报告明细 | hai_guan_shi_ya_bao_gao | 海管标识 | Subsea_Pipeline_Name |  | CHAR | 16 |  |  |  | R | 2.1 | Y | 海底管道.海底管道标识
海管试压报告明细 | hai_guan_shi_ya_bao_gao | 文档名称 | DOC_Name |  | CHAR | 50 |  |  |  | C | 2.2 | Y
海管试压报告明细 | hai_guan_shi_ya_bao_gao | 文档内容 | DOC_Body |  | BLOB |  |  |  |  | C
海管试压报告明细 | hai_guan_shi_ya_bao_gao | 检验人 | Surveyor |  | CHAR | 10 |  |  |  | C
海管试压报告明细 | hai_guan_shi_ya_bao_gao | 审核人 | Reviewer |  | CHAR | 50 |  |  |  | C
海管试压报告明细 | hai_guan_shi_ya_bao_gao | 检验日期 | Inspection_Date |  | DATE |  |  |  | YYYY-MM-DD | C | 2.3
海管试压报告明细 | hai_guan_shi_ya_bao_gao | 审核日期 | Audit_Date |  | DATE |  |  |  | YYYY-MM-DD | C |  | Y
表名 | hai_guan_nei_jian_yan_bao_gao | 海管内检验报告
海管内检验报告明细 | hai_guan_nei_jian_yan_bao_gao | 海管内检验报告标识 | SP_Internal_INS_Report_ID |  | CHAR | 16 |  |  |  | C | 1 | Y
海管内检验报告明细 | hai_guan_nei_jian_yan_bao_gao | 海管标识 | Subsea_Pipeline_Name |  | CHAR | 16 |  |  |  | R | 2.1 | Y | 海底管道.海底管道标识
海管内检验报告明细 | hai_guan_nei_jian_yan_bao_gao | 文档名称 | DOC_Name |  | CHAR | 50 |  |  |  | C | 2.2 | Y
海管内检验报告明细 | hai_guan_nei_jian_yan_bao_gao | 文档内容 | DOC_Body |  | BLOB |  |  |  |  | C
海管内检验报告明细 | hai_guan_nei_jian_yan_bao_gao | 表格编号 | Table_Number |  | CHAR | 50 |  |  |  | C
海管内检验报告明细 | hai_guan_nei_jian_yan_bao_gao | 检验人 | Surveyor |  | CHAR | 10 |  |  |  | C
海管内检验报告明细 | hai_guan_nei_jian_yan_bao_gao | 审核人 | Reviewer |  | CHAR | 50 |  |  |  | C
海管内检验报告明细 | hai_guan_nei_jian_yan_bao_gao | 检验日期 | Inspection_Date |  | DATE |  |  |  | YYYY-MM-DD | C | 2.3 | Y
海管内检验报告明细 | hai_guan_nei_jian_yan_bao_gao | 审核日期 | Audit_Date |  | DATE |  |  |  | YYYY-MM-DD | C |  | Y
表名 | hai_guan_wai_kan_bao_gao | 海管外勘报告
海管外勘报告明细 | hai_guan_wai_kan_bao_gao | 海管外勘报告标识 | SP_External_INS_Report_ID |  | CHAR | 16 |  |  |  | C | 1 | Y
海管外勘报告明细 | hai_guan_wai_kan_bao_gao | 海管标识 | Subsea_Pipeline_Name |  | CHAR | 16 |  |  |  | R | 2.1 | Y | 海底管道.海底管道标识
海管外勘报告明细 | hai_guan_wai_kan_bao_gao | 文档名称 | DOC_Name |  | CHAR | 50 |  |  |  | C | 2.2 | Y
海管外勘报告明细 | hai_guan_wai_kan_bao_gao | 文档内容 | DOC_Body |  | BLOB |  |  |  |  | C
海管外勘报告明细 | hai_guan_wai_kan_bao_gao | 表格编号 | Table_Number |  | CHAR | 50 |  |  |  | C
海管外勘报告明细 | hai_guan_wai_kan_bao_gao | 检验人 | Surveyor |  | CHAR | 10 |  |  |  | C
海管外勘报告明细 | hai_guan_wai_kan_bao_gao | 审核人 | Reviewer |  | CHAR | 50 |  |  |  | C
海管外勘报告明细 | hai_guan_wai_kan_bao_gao | 检验日期 | Inspection_Date |  | DATE |  |  |  | YYYY-MM-DD | C | 2.3 | Y
海管外勘报告明细 | hai_guan_wai_kan_bao_gao | 审核日期 | Audit_Date |  | DATE |  |  |  | YYYY-MM-DD | C |  | Y
表名 | hai_guan_jian_yan_ding_wei_tu | 海管检验定位图
海管检验定位图明细 | hai_guan_jian_yan_ding_wei_tu | 海管检验定位图标识 | SP_INS_Location_Map_ID |  | CHAR | 16 |  |  |  | C | 1 | Y
海管检验定位图明细 | hai_guan_jian_yan_ding_wei_tu | 海管标识 | Subsea_Pipeline_Name |  | CHAR | 16 |  |  |  | R | 2.1 | Y | 海底管道.海底管道标识
海管检验定位图明细 | hai_guan_jian_yan_ding_wei_tu | 工件名称 | Artifact_Name |  | CHAR | 60 |  |  |  | C | 2.1 | Y
海管检验定位图明细 | hai_guan_jian_yan_ding_wei_tu | 检测日期 | Inspection_Date |  | DATE |  |  |  | YYYY-MM-DD | C | 2.2 | Y
海管检验定位图明细 | hai_guan_jian_yan_ding_wei_tu | 图纸编号 | Draw_Number |  | CHAR | 40 |  |  |  | C
海管检验定位图明细 | hai_guan_jian_yan_ding_wei_tu | 图件名称 | GRAPH_Name |  | CHAR | 100 |  |  |  | C |  | Y
海管检验定位图明细 | hai_guan_jian_yan_ding_wei_tu | 图件内容 | GRAPH_Body |  | BLOB |  |  |  |  | C |  | Y
海管检验定位图明细 | hai_guan_jian_yan_ding_wei_tu | 备注 | Remark |  | CHAR | 200 |  |  |  | C
表名 | guan_dao_qing_guan_tong_qiu_zuo_ye_shu_ju_biao | 管道清管通球作业数据表
管道清管通球作业数据表明细 | guan_dao_qing_guan_tong_qiu_zuo_ye_shu_ju_biao | 管道清管通球作业数据表标识 | Pipe_Wash_Work_DAT_TAB_ID |  | CHAR | 16 |  |  |  | C | 1 | Y
管道清管通球作业数据表明细 | guan_dao_qing_guan_tong_qiu_zuo_ye_shu_ju_biao | 所属海外机构 | Operation_Zone |  | CHAR | 16 |  |  |  | R | 2.2 | Y | 组织机构注册表.组织机构标识
管道清管通球作业数据表明细 | guan_dao_qing_guan_tong_qiu_zuo_ye_shu_ju_biao | 管道标识 | Pipeline_Name |  | CHAR | 16 |  |  |  | R | 2.3 | Y | 陆上管道.陆上管道标识
管道清管通球作业数据表明细 | guan_dao_qing_guan_tong_qiu_zuo_ye_shu_ju_biao | 清管器类型 | Pig_Type |  | CHAR | 15 |  |  |  | R |  | Y | 附录.清管器类型
管道清管通球作业数据表明细 | guan_dao_qing_guan_tong_qiu_zuo_ye_shu_ju_biao | 规格 | Pig_Specification |  | CHAR | 200 |  |  |  | C |  | Y
管道清管通球作业数据表明细 | guan_dao_qing_guan_tong_qiu_zuo_ye_shu_ju_biao | 清管器生产厂家 | pig_manufactor |  | CHAR | 100 |  |  |  | C
管道清管通球作业数据表明细 | guan_dao_qing_guan_tong_qiu_zuo_ye_shu_ju_biao | 介质密度 | Medium_Density |  | NUMBER | 6 | 2 |  | kg/m3 | C
管道清管通球作业数据表明细 | guan_dao_qing_guan_tong_qiu_zuo_ye_shu_ju_biao | 磨损程度 | Wear_Degree |  | CHAR | 200 |  |  |  | C
管道清管通球作业数据表明细 | guan_dao_qing_guan_tong_qiu_zuo_ye_shu_ju_biao | 工作温度 | Operate_Temperature |  | NUMBER | 6 | 2 |  | ℃ | C
管道清管通球作业数据表明细 | guan_dao_qing_guan_tong_qiu_zuo_ye_shu_ju_biao | 压力极限 | Pressure_Limit |  | NUMBER | 9 | 2 |  | MPa | C
管道清管通球作业数据表明细 | guan_dao_qing_guan_tong_qiu_zuo_ye_shu_ju_biao | 持液量 | Liquid_Holdup |  | NUMBER | 8 | 2 |  | m3 | C
管道清管通球作业数据表明细 | guan_dao_qing_guan_tong_qiu_zuo_ye_shu_ju_biao | 过盈量 | Interference_Magnitude |  | NUMBER | 5 | 2 |  | % | C
管道清管通球作业数据表明细 | guan_dao_qing_guan_tong_qiu_zuo_ye_shu_ju_biao | 通球开始时间 | Pipe_Wash_Start_Time |  | TIME |  |  |  | YYYY-MM-DD hh24:mi:ss | C | 2.4 | Y
管道清管通球作业数据表明细 | guan_dao_qing_guan_tong_qiu_zuo_ye_shu_ju_biao | 通球完工时间 | Pipe_Wash_Finish_Time |  | TIME |  |  |  | YYYY-MM-DD hh24:mi:ss | C |  | Y
管道清管通球作业数据表明细 | guan_dao_qing_guan_tong_qiu_zuo_ye_shu_ju_biao | 通球时长 | Pipe_Wash_Duration |  | NUMBER | 8 |  |  | h | C |  | Y
管道清管通球作业数据表明细 | guan_dao_qing_guan_tong_qiu_zuo_ye_shu_ju_biao | 计划下次通球日期 | Plan_Next_Pipe_Wash_Date |  | DATE |  |  |  | YYYY-MM-DD | C |  | Y
管道清管通球作业数据表明细 | guan_dao_qing_guan_tong_qiu_zuo_ye_shu_ju_biao | 段塞流总量 | Total_Slug_Flow |  | NUMBER | 6 | 2 |  | m3 | C
管道清管通球作业数据表明细 | guan_dao_qing_guan_tong_qiu_zuo_ye_shu_ju_biao | 清管器编号 | Pig_Number |  | CHAR | 30 |  |  |  | C | 2.5 | Y
管道清管通球作业数据表明细 | guan_dao_qing_guan_tong_qiu_zuo_ye_shu_ju_biao | 完工状态 | State_Completion |  | CHAR | 20 |  |  |  | C
管道清管通球作业数据表明细 | guan_dao_qing_guan_tong_qiu_zuo_ye_shu_ju_biao | 清管器密度 | Pig_Density |  | CHAR | 20 |  |  |  | C
管道清管通球作业数据表明细 | guan_dao_qing_guan_tong_qiu_zuo_ye_shu_ju_biao | 任务描述 | task_description |  | CHAR | 200 |  |  |  | C
管道清管通球作业数据表明细 | guan_dao_qing_guan_tong_qiu_zuo_ye_shu_ju_biao | 风险分析说明 | Risk_Analysis_Shows_That |  | CHAR | 200 |  |  |  | C
管道清管通球作业数据表明细 | guan_dao_qing_guan_tong_qiu_zuo_ye_shu_ju_biao | 积液组成 | An_Effusion |  | CHAR | 100 |  |  |  | C
管道清管通球作业数据表明细 | guan_dao_qing_guan_tong_qiu_zuo_ye_shu_ju_biao | 清出产物 | Clear_Product |  | CHAR | 100 |  |  |  | C
管道清管通球作业数据表明细 | guan_dao_qing_guan_tong_qiu_zuo_ye_shu_ju_biao | 分析结论 | Analysis_Conclusion |  | CHAR | 100 |  |  |  | C
管道清管通球作业数据表明细 | guan_dao_qing_guan_tong_qiu_zuo_ye_shu_ju_biao | 过程描述 | process_description |  | CLOB |  |  |  |  | C
管道清管通球作业数据表明细 | guan_dao_qing_guan_tong_qiu_zuo_ye_shu_ju_biao | 完工评价 | Evaluation_Completion |  | CHAR | 500 |  |  |  | C
管道清管通球作业数据表明细 | guan_dao_qing_guan_tong_qiu_zuo_ye_shu_ju_biao | 清管器尺寸 | pig_size |  | CHAR | 300 |  |  |  | C
管道清管通球作业数据表明细 | guan_dao_qing_guan_tong_qiu_zuo_ye_shu_ju_biao | 发球前介质流量 | Before_Medium_Flow |  | NUMBER | 6 |  |  | m3/h | C |  | Y
管道清管通球作业数据表明细 | guan_dao_qing_guan_tong_qiu_zuo_ye_shu_ju_biao | 发球前介质温度 | Before_Medium_Temperature |  | NUMBER | 4 | 1 |  | ℃ | C |  | Y
管道清管通球作业数据表明细 | guan_dao_qing_guan_tong_qiu_zuo_ye_shu_ju_biao | 发球前压力差 | Before_Pressure_Difference |  | NUMBER | 7 | 3 |  | MPa | C |  | Y
管道清管通球作业数据表明细 | guan_dao_qing_guan_tong_qiu_zuo_ye_shu_ju_biao | 收球后介质流量 | After_Medium_Flow |  | NUMBER | 6 |  |  | m3/h | C |  | Y
管道清管通球作业数据表明细 | guan_dao_qing_guan_tong_qiu_zuo_ye_shu_ju_biao | 收球后介质温度 | After_Medium_Temperature |  | NUMBER | 4 | 1 |  | ℃ | C |  | Y
管道清管通球作业数据表明细 | guan_dao_qing_guan_tong_qiu_zuo_ye_shu_ju_biao | 收球后压力差 | After_Pressure_Difference |  | NUMBER | 7 | 3 |  | MPa | C |  | Y
管道清管通球作业数据表明细 | guan_dao_qing_guan_tong_qiu_zuo_ye_shu_ju_biao | 发球前产量 | before_output |  | CHAR | 50 |  |  |  | C
管道清管通球作业数据表明细 | guan_dao_qing_guan_tong_qiu_zuo_ye_shu_ju_biao | 发球前容积 | before_cubage |  | NUMBER | 9 | 3 |  |  | C
管道清管通球作业数据表明细 | guan_dao_qing_guan_tong_qiu_zuo_ye_shu_ju_biao | 收球后产量 | after_output |  | CHAR | 50 |  |  |  | C
管道清管通球作业数据表明细 | guan_dao_qing_guan_tong_qiu_zuo_ye_shu_ju_biao | 收球后容积 | after_cubage |  | NUMBER | 9 | 3 |  |  | C
管道清管通球作业数据表明细 | guan_dao_qing_guan_tong_qiu_zuo_ye_shu_ju_biao | 杂质分析说明 | impurity_analysis |  | CHAR | 500 |  |  |  | C
表名 | guan_dao_shi_ya_shu_ju_biao | 管道试压数据表
管道试压数据表明细 | guan_dao_shi_ya_shu_ju_biao | 管道试压数据表标识 | Pipeline_PT_Data_ID |  | CHAR | 16 |  |  |  | C | 1 | Y
管道试压数据表明细 | guan_dao_shi_ya_shu_ju_biao | 管道标识 | Pipeline_Name |  | CHAR | 16 |  |  |  | R | 2.3 | Y | 陆上管道.陆上管道标识
管道试压数据表明细 | guan_dao_shi_ya_shu_ju_biao | 管线ID | Pipeline_ID |  | CHAR | 28 |  |  |  | C |  | Y
管道试压数据表明细 | guan_dao_shi_ya_shu_ju_biao | 作业描述 | Subject_Description |  | CHAR | 200 |  |  |  | C
管道试压数据表明细 | guan_dao_shi_ya_shu_ju_biao | 负责人 | Principal |  | CHAR | 10 |  |  |  | C
管道试压数据表明细 | guan_dao_shi_ya_shu_ju_biao | 试压日期 | Pressure_Test_Date |  | DATE |  |  |  | YYYY-MM-DD | C |  | Y
管道试压数据表明细 | guan_dao_shi_ya_shu_ju_biao | 试压单位 | Pressure_Test_Unit |  | CHAR | 50 |  |  |  | C
管道试压数据表明细 | guan_dao_shi_ya_shu_ju_biao | 试压介质 | Pressure_Test_Material |  | CHAR | 100 |  |  |  | C
管道试压数据表明细 | guan_dao_shi_ya_shu_ju_biao | 试验压力 | Test_Pressure |  | NUMBER | 5 | 2 |  | Mpa | C
管道试压数据表明细 | guan_dao_shi_ya_shu_ju_biao | 稳压时间 | Stabilivolt_Time |  | NUMBER | 5 | 2 |  | h | C
管道试压数据表明细 | guan_dao_shi_ya_shu_ju_biao | 设计压力 | Designed_Pressure |  | NUMBER | 5 | 2 |  | Mpa | R |  |  | 陆上管道详细设计数据表.设计压力
管道试压数据表明细 | guan_dao_shi_ya_shu_ju_biao | 操作压力 | Operte_Pressure |  | NUMBER | 5 | 2 |  | Mpa | C
管道试压数据表明细 | guan_dao_shi_ya_shu_ju_biao | 适用标准 | Executive_Standard |  | CHAR | 100 |  |  |  | C |  | Y
管道试压数据表明细 | guan_dao_shi_ya_shu_ju_biao | 是否合格 | Is_Used |  | CHAR | 15 |  |  |  | R |  |  | 附录.检验结果
管道试压数据表明细 | guan_dao_shi_ya_shu_ju_biao | 完成时间 | Complete_Date |  | DATE |  |  |  | YYYY-MM-DD | C
管道试压数据表明细 | guan_dao_shi_ya_shu_ju_biao | 录入人 | Entry_Person |  | CHAR | 50 |  |  |  | C
管道试压数据表明细 | guan_dao_shi_ya_shu_ju_biao | 录入日期 | Enter_Date |  | DATE |  |  |  | YYYY-MM-DD | C |  | Y
管道试压数据表明细 | guan_dao_shi_ya_shu_ju_biao | 备注 | Remark |  | CHAR | 500 |  |  |  | C
管道试压数据表明细 | guan_dao_shi_ya_shu_ju_biao | 所属海外机构 | Operation_Zone |  | CHAR | 16 |  |  |  | R | 2.2 | Y | 组织机构注册表.组织机构标识
管道试压数据表明细 | guan_dao_shi_ya_shu_ju_biao | 管道试压报告标识 | Pipeline_PT_Report_ID |  | CHAR | 16 |  |  |  | R |  |  | 管道试压报告（陆上管道）.管道试压报告（陆上管道）标识
表名 | guan_dao_wai_jian_ce_shu_ju_biao | 管道外检测数据表
管道外检测数据表明细 | guan_dao_wai_jian_ce_shu_ju_biao | 管道外检测数据表标识 | Pipeline_EX_IN_Data_ID |  | CHAR | 16 |  |  |  | C | 1 | Y
管道外检测数据表明细 | guan_dao_wai_jian_ce_shu_ju_biao | 所属海外机构 | Operation_Zone |  | CHAR | 16 |  |  |  | R |  | Y | 组织机构注册表.组织机构标识
管道外检测数据表明细 | guan_dao_wai_jian_ce_shu_ju_biao | 管道标识 | Pipeline_Name |  | CHAR | 16 |  |  |  | R | 2.1 | Y | 陆上管道.陆上管道标识
管道外检测数据表明细 | guan_dao_wai_jian_ce_shu_ju_biao | 检测时间 | TEST_Time |  | DATE |  |  |  | YYYY-MM-DD | C | 2.2 | Y
管道外检测数据表明细 | guan_dao_wai_jian_ce_shu_ju_biao | 检测类型 | TEST_Type |  | CHAR | 100 |  |  |  | C | 2.3 | Y
管道外检测数据表明细 | guan_dao_wai_jian_ce_shu_ju_biao | 检测单位 | TEST_unit |  | CHAR | 100 |  |  |  | C
管道外检测数据表明细 | guan_dao_wai_jian_ce_shu_ju_biao | 使用年限 | EXTE_LIFE |  | NUMBER | 3 |  |  | 年 | C
管道外检测数据表明细 | guan_dao_wai_jian_ce_shu_ju_biao | 防腐层缺陷数量 | Number_of_anticorrosion_coating_defects |  | CHAR | 100 |  |  |  | C
管道外检测数据表明细 | guan_dao_wai_jian_ce_shu_ju_biao | 阴极保护有效性 | cathodic_protection_effectiveness |  | CHAR | 100 |  |  |  | C
管道外检测数据表明细 | guan_dao_wai_jian_ce_shu_ju_biao | 高后果区数量 | Number_of_high_consequence_areas |  | NUMBER | 5 |  |  |  | C
管道外检测数据表明细 | guan_dao_wai_jian_ce_shu_ju_biao | 风险等级 | Risk_Level |  | CHAR | 100 |  |  |  | C
管道外检测数据表明细 | guan_dao_wai_jian_ce_shu_ju_biao | 下次检测时间 | Next_Detect_Date |  | DATE |  |  |  | YYYY-MM-DD | C |  | Y
表名 | guan_dao_shi_ya_bao_gao | 管道试压报告
管道试压报告明细 | guan_dao_shi_ya_bao_gao | 管道试压报告标识 | Pipeline_PT_Report_ID |  | CHAR | 16 |  |  |  | C | 1 | Y
管道试压报告明细 | guan_dao_shi_ya_bao_gao | 管道标识 | Pipeline_Name |  | CHAR | 16 |  |  |  | R | 2.1 | Y | 陆上管道.陆上管道标识
管道试压报告明细 | guan_dao_shi_ya_bao_gao | 文档名称 | DOC_Name |  | CHAR | 50 |  |  |  | C | 2.2 | Y
管道试压报告明细 | guan_dao_shi_ya_bao_gao | 文档内容 | DOC_Body |  | BLOB |  |  |  |  | C
管道试压报告明细 | guan_dao_shi_ya_bao_gao | 检验人 | Surveyor |  | CHAR | 10 |  |  |  | C
管道试压报告明细 | guan_dao_shi_ya_bao_gao | 审核人 | Reviewer |  | CHAR | 50 |  |  |  | C
管道试压报告明细 | guan_dao_shi_ya_bao_gao | 检验日期 | Inspection_Date |  | DATE |  |  |  | YYYY-MM-DD | C | 2.3
管道试压报告明细 | guan_dao_shi_ya_bao_gao | 审核日期 | Audit_Date |  | DATE |  |  |  | YYYY-MM-DD | C |  | Y
表名 | quan_mian_jian_yan_bao_gao | 全面检验报告
全面检验报告明细 | quan_mian_jian_yan_bao_gao | 全面检验报告标识 | COMPRE_INSPECT_Report_ID |  | CHAR | 16 |  |  |  | C | 1 | Y
全面检验报告明细 | quan_mian_jian_yan_bao_gao | 所属海外机构 | Operation_Zone |  | CHAR | 16 |  |  |  | R |  | Y | 组织机构注册表.组织机构标识
全面检验报告明细 | quan_mian_jian_yan_bao_gao | 管道名称 | PIPE_ID |  | CHAR | 100 |  |  |  | C | 2.1 | Y
全面检验报告明细 | quan_mian_jian_yan_bao_gao | 文档名称 | DOC_Name |  | CHAR | 100 |  |  |  | C | 2.2 | Y
全面检验报告明细 | quan_mian_jian_yan_bao_gao | 文档内容 | DOC_Body |  | BLOB |  |  |  |  | C |  | Y
全面检验报告明细 | quan_mian_jian_yan_bao_gao | 编写日期 | Compose_Date |  | DATE |  |  |  | YYYY-MM-DD | C
全面检验报告明细 | quan_mian_jian_yan_bao_gao | 编制单位标识 | Compose_ORG_ID |  | CHAR | 16 |  |  |  | C
全面检验报告明细 | quan_mian_jian_yan_bao_gao | 编写人 | Composer |  | CHAR | 50 |  |  |  | C
全面检验报告明细 | quan_mian_jian_yan_bao_gao | 审核人 | Reviewer |  | CHAR | 50 |  |  |  | C |  | Y
表名 | he_yu_shi_yong_ping_jia_bao_gao | 合于适用评价报告
合于适用评价报告明细 | he_yu_shi_yong_ping_jia_bao_gao | 合于适用评价报告标识 | APPLIC_EVALUAT_Report_ID |  | CHAR | 16 |  |  |  | C | 1 | Y
合于适用评价报告明细 | he_yu_shi_yong_ping_jia_bao_gao | 所属海外机构 | Operation_Zone |  | CHAR | 16 |  |  |  | R |  | Y | 组织机构注册表.组织机构标识
合于适用评价报告明细 | he_yu_shi_yong_ping_jia_bao_gao | 管道名称 | Pipe_Name |  | CHAR | 100 |  |  |  | C | 2.1 | Y
合于适用评价报告明细 | he_yu_shi_yong_ping_jia_bao_gao | 文档名称 | DOC_Name |  | CHAR | 100 |  |  |  | C | 2.2 | Y
合于适用评价报告明细 | he_yu_shi_yong_ping_jia_bao_gao | 文档内容 | DOC_Body |  | BLOB |  |  |  |  | C |  | Y
合于适用评价报告明细 | he_yu_shi_yong_ping_jia_bao_gao | 编写日期 | Compose_Date |  | DATE |  |  |  | YYYY-MM-DD | C
合于适用评价报告明细 | he_yu_shi_yong_ping_jia_bao_gao | 编制单位标识 | Compose_ORG_ID |  | CHAR | 16 |  |  |  | C
合于适用评价报告明细 | he_yu_shi_yong_ping_jia_bao_gao | 编写人 | Composer |  | CHAR | 50 |  |  |  | C
合于适用评价报告明细 | he_yu_shi_yong_ping_jia_bao_gao | 审核人 | Reviewer |  | CHAR | 50 |  |  |  | C |  | Y
表名 | ya_li_rong_qi_sheng_fa_she_jian_yan_shu_ju_biao | 压力容器声发射检验数据表
压力容器声发射检验数据表明细 | ya_li_rong_qi_sheng_fa_she_jian_yan_shu_ju_biao | 压力容器声发射检验数据标识 | pv_sfs_data_id |  | CHAR | 16 |  |  |  | C | 1 | Y
压力容器声发射检验数据表明细 | ya_li_rong_qi_sheng_fa_she_jian_yan_shu_ju_biao | 所属海外机构 | Operation_Zone |  | CHAR | 16 |  |  |  | R | 2.2 | Y | 组织机构注册表.组织机构标识
压力容器声发射检验数据表明细 | ya_li_rong_qi_sheng_fa_she_jian_yan_shu_ju_biao | 报告编号 | report_id |  | CHAR | 50 |  |  |  | C | 2.3 | Y
压力容器声发射检验数据表明细 | ya_li_rong_qi_sheng_fa_she_jian_yan_shu_ju_biao | 制造日期 | build_date |  | DATE |  |  |  | YYYY-MM-DD | C |  | Y
压力容器声发射检验数据表明细 | ya_li_rong_qi_sheng_fa_she_jian_yan_shu_ju_biao | 审核日期 | check_date |  | DATE |  |  |  | YYYY-MM-DD | C |  | Y
压力容器声发射检验数据表明细 | ya_li_rong_qi_sheng_fa_she_jian_yan_shu_ju_biao | 缺陷情况 | defect |  | CHAR | 1000 |  |  |  | C |  | Y
压力容器声发射检验数据表明细 | ya_li_rong_qi_sheng_fa_she_jian_yan_shu_ju_biao | 设施标识 | Facility_ID |  | CHAR | 16 |  |  |  | R |  | Y | 设施主数据标识
压力容器声发射检验数据表明细 | ya_li_rong_qi_sheng_fa_she_jian_yan_shu_ju_biao | 检验检测施工方案标识 | ins_cons_plan_id |  | CHAR | 16 |  |  |  | R | 2.4 |  | 检验检测施工方案.检验检测施工方案标识
压力容器声发射检验数据表明细 | ya_li_rong_qi_sheng_fa_she_jian_yan_shu_ju_biao | 检测日期 | inspection_date |  | DATE |  |  |  | YYYY-MM-DD | C |  | Y
压力容器声发射检验数据表明细 | ya_li_rong_qi_sheng_fa_she_jian_yan_shu_ju_biao | 压力容器标识 | pressure_vessel_name |  | CHAR | 16 |  |  |  | R |  | Y | 压力容器.压力容器标识
压力容器声发射检验数据表明细 | ya_li_rong_qi_sheng_fa_she_jian_yan_shu_ju_biao | 批准日期 | ratify_date |  | DATE |  |  |  | YYYY-MM-DD | C |  | Y
压力容器声发射检验数据表明细 | ya_li_rong_qi_sheng_fa_she_jian_yan_shu_ju_biao | 工单号 | work_order_number |  | CHAR | 100 |  |  |  | C |  | Y
压力容器声发射检验数据表明细 | ya_li_rong_qi_sheng_fa_she_jian_yan_shu_ju_biao | 项目编码 | Project_ID |  | CHAR | 50 |  |  |  | R |  |  | 检验检测施工方案.项目编码
压力容器声发射检验数据表明细 | ya_li_rong_qi_sheng_fa_she_jian_yan_shu_ju_biao | 制造单位 | build_unit |  | CHAR | 16 |  |  |  | C
压力容器声发射检验数据表明细 | ya_li_rong_qi_sheng_fa_she_jian_yan_shu_ju_biao | 审核人 | check_person |  | CHAR | 50 |  |  |  | C
压力容器声发射检验数据表明细 | ya_li_rong_qi_sheng_fa_she_jian_yan_shu_ju_biao | 公称容积 | Pressure_Vessel_Volume |  | NUMBER | 5 | 2 |  | m3 | R |  |  | 压力容器.公称容积
压力容器声发射检验数据表明细 | ya_li_rong_qi_sheng_fa_she_jian_yan_shu_ju_biao | 设计压力 | design_pressure |  | NUMBER | 5 | 2 |  | Mpa | C
压力容器声发射检验数据表明细 | ya_li_rong_qi_sheng_fa_she_jian_yan_shu_ju_biao | 检验人 | inspection_person |  | CHAR | 50 |  |  |  | C
压力容器声发射检验数据表明细 | ya_li_rong_qi_sheng_fa_she_jian_yan_shu_ju_biao | 检测结论 | inspection_result |  | CHAR | 200 |  |  |  | C
压力容器声发射检验数据表明细 | ya_li_rong_qi_sheng_fa_she_jian_yan_shu_ju_biao | 容器编号 | Container_ID |  | CHAR | 50 |  |  |  | R |  |  | 压力容器.压力容器编码
压力容器声发射检验数据表明细 | ya_li_rong_qi_sheng_fa_she_jian_yan_shu_ju_biao | 检测单位 | inspection_unit |  | CHAR | 50 |  |  |  | C
压力容器声发射检验数据表明细 | ya_li_rong_qi_sheng_fa_she_jian_yan_shu_ju_biao | 材质 | material_quality |  | CHAR | 100 |  |  |  | C
压力容器声发射检验数据表明细 | ya_li_rong_qi_sheng_fa_she_jian_yan_shu_ju_biao | 压力容器检验定位图标识 | pv_ins_location_map_id |  | CHAR | 16 |  |  |  | R |  |  | 压力容器检验定位图.压力容器检验定位图标识
压力容器声发射检验数据表明细 | ya_li_rong_qi_sheng_fa_she_jian_yan_shu_ju_biao | 压力容器检验报告标识 | pv_ins_report_id |  | CHAR | 16 |  |  |  | R |  |  | 压力容器检验报告.压力容器检验报告标识
压力容器声发射检验数据表明细 | ya_li_rong_qi_sheng_fa_she_jian_yan_shu_ju_biao | 批准人 | ratify_person |  | CHAR | 50 |  |  |  | C
压力容器声发射检验数据表明细 | ya_li_rong_qi_sheng_fa_she_jian_yan_shu_ju_biao | 结论说明 | result_instruction |  | CHAR | 1000 |  |  |  | C
压力容器声发射检验数据表明细 | ya_li_rong_qi_sheng_fa_she_jian_yan_shu_ju_biao | 项目名称 | Project_Name |  | CHAR | 15 |  |  |  | R |  |  | 检验检测施工方案.文档名称
压力容器声发射检验数据表明细 | ya_li_rong_qi_sheng_fa_she_jian_yan_shu_ju_biao | 使用单位 | use_unit |  | CHAR | 16 |  |  |  | C
压力容器声发射检验数据表明细 | ya_li_rong_qi_sheng_fa_she_jian_yan_shu_ju_biao | 工作温度 | work_temperature |  | CHAR | 100 |  |  |  | C
表名 | ya_li_rong_qi_ci_fen_jian_yan_shu_ju_biao | 压力容器磁粉检验数据表
磁粉检验记录 | ya_li_rong_qi_ci_fen_jian_yan_shu_ju_biao | 压力容器磁粉检验数据标识 | pv_cf_data_id |  | CHAR | 16 |  |  |  | C | 1 | Y
磁粉检验记录 | ya_li_rong_qi_ci_fen_jian_yan_shu_ju_biao | 所属海外机构 | Operation_Zone |  | CHAR | 16 |  |  |  | R | 2.2 | Y | 组织机构注册表.组织机构标识
磁粉检验记录 | ya_li_rong_qi_ci_fen_jian_yan_shu_ju_biao | 报告编号 | report_id |  | CHAR | 50 |  |  |  | C | 2.3 | Y
磁粉检验记录 | ya_li_rong_qi_ci_fen_jian_yan_shu_ju_biao | 审核日期 | check_date |  | DATE |  |  |  | YYYY-MM-DD | C |  | Y
磁粉检验记录 | ya_li_rong_qi_ci_fen_jian_yan_shu_ju_biao | 设施标识 | Facility_ID |  | CHAR | 16 |  |  |  | R |  |  | 设施主数据标识
磁粉检验记录 | ya_li_rong_qi_ci_fen_jian_yan_shu_ju_biao | 检验检测施工方案标识 | ins_cons_plan_id |  | CHAR | 16 |  |  |  | R | 2.4 |  | 检验检测施工方案.检验检测施工方案标识
磁粉检验记录 | ya_li_rong_qi_ci_fen_jian_yan_shu_ju_biao | 检测日期 | inspection_date |  | DATE |  |  |  | YYYY-MM-DD | C |  | Y
磁粉检验记录 | ya_li_rong_qi_ci_fen_jian_yan_shu_ju_biao | 压力容器标识 | pressure_vessel_name |  | CHAR | 16 |  |  |  | R |  | Y | 压力容器.压力容器标识
磁粉检验记录 | ya_li_rong_qi_ci_fen_jian_yan_shu_ju_biao | 批准日期 | ratify_date |  | DATE |  |  |  | YYYY-MM-DD | C |  | Y
磁粉检验记录 | ya_li_rong_qi_ci_fen_jian_yan_shu_ju_biao | 工单号 | work_order_number |  | CHAR | 100 |  |  |  | C |  | Y
磁粉检验记录 | ya_li_rong_qi_ci_fen_jian_yan_shu_ju_biao | 审核人 | check_person |  | CHAR | 50 |  |  |  | C
磁粉检验记录 | ya_li_rong_qi_ci_fen_jian_yan_shu_ju_biao | 项目编码 | Project_ID |  | CHAR | 50 |  |  |  | R |  |  | 检验检测施工方案.项目编码
磁粉检验记录 | ya_li_rong_qi_ci_fen_jian_yan_shu_ju_biao | 表面状态 | face_status |  | CHAR | 100 |  |  |  | C
磁粉检验记录 | ya_li_rong_qi_ci_fen_jian_yan_shu_ju_biao | 检验部位 | inspection_part |  | CHAR | 100 |  |  |  | C
磁粉检验记录 | ya_li_rong_qi_ci_fen_jian_yan_shu_ju_biao | 检验人 | inspection_person |  | CHAR | 50 |  |  |  | C
磁粉检验记录 | ya_li_rong_qi_ci_fen_jian_yan_shu_ju_biao | 容器编号 | Container_ID |  | CHAR | 50 |  |  |  | R |  |  | 压力容器.压力容器编码
磁粉检验记录 | ya_li_rong_qi_ci_fen_jian_yan_shu_ju_biao | 检测单位 | inspection_unit |  | CHAR | 50 |  |  |  | C
磁粉检验记录 | ya_li_rong_qi_ci_fen_jian_yan_shu_ju_biao | 材质 | material_quality |  | CHAR | 100 |  |  |  | C
磁粉检验记录 | ya_li_rong_qi_ci_fen_jian_yan_shu_ju_biao | 压力容器检验定位图标识 | pv_ins_location_map_id |  | CHAR | 16 |  |  |  | R |  |  | 压力容器检验定位图.压力容器检验定位图标识
磁粉检验记录 | ya_li_rong_qi_ci_fen_jian_yan_shu_ju_biao | 项目名称 | Project_Name |  | CHAR | 15 |  |  |  | R |  |  | 检验检测施工方案.文档名称
磁粉检验记录 | ya_li_rong_qi_ci_fen_jian_yan_shu_ju_biao | 压力容器检验报告标识 | pv_ins_report_id |  | CHAR | 16 |  |  |  | R |  |  | 压力容器检验报告.压力容器检验报告标识
磁粉检验记录 | ya_li_rong_qi_ci_fen_jian_yan_shu_ju_biao | 批准人 | ratify_person |  | CHAR | 50 |  |  |  | C
表名 | ya_li_rong_qi_ci_fen_jian_yan_jie_guo_shu_ju_biao | 压力容器磁粉检验结果数据表
压力容器磁粉检验结果数据表明细 | ya_li_rong_qi_ci_fen_jian_yan_jie_guo_shu_ju_biao | 压力容器磁粉检验结果数据标识 | pv_cf_res_data_id |  | CHAR | 16 |  |  |  | C | 1 | Y
压力容器磁粉检验结果数据表明细 | ya_li_rong_qi_ci_fen_jian_yan_jie_guo_shu_ju_biao | 部位编号 | part_no |  | CHAR | 50 |  |  |  | C | 2.2 | Y
压力容器磁粉检验结果数据表明细 | ya_li_rong_qi_ci_fen_jian_yan_jie_guo_shu_ju_biao | 压力容器磁粉检验数据表标识 | pv_cf_data_id |  | CHAR | 16 |  |  |  | R | 2.1 | Y | 压力容器磁粉检验数据表.压力容器磁粉检验数据标识
压力容器磁粉检验结果数据表明细 | ya_li_rong_qi_ci_fen_jian_yan_jie_guo_shu_ju_biao | 缺陷长度 | defect_length |  | NUMBER | 6 | 2 |  | mm | C |  | Y
压力容器磁粉检验结果数据表明细 | ya_li_rong_qi_ci_fen_jian_yan_jie_guo_shu_ju_biao | 缺陷位置 | defect_location |  | CHAR | 30 |  |  |  | C |  | Y
压力容器磁粉检验结果数据表明细 | ya_li_rong_qi_ci_fen_jian_yan_jie_guo_shu_ju_biao | 缺陷类型 | defect_type |  | CHAR | 100 |  |  |  | C |  | Y
压力容器磁粉检验结果数据表明细 | ya_li_rong_qi_ci_fen_jian_yan_jie_guo_shu_ju_biao | 判定 | determine |  | CHAR | 500 |  |  |  | C |  | Y
压力容器磁粉检验结果数据表明细 | ya_li_rong_qi_ci_fen_jian_yan_jie_guo_shu_ju_biao | 检验长度 | inspection_length |  | NUMBER | 5 | 2 |  | mm | C |  | Y
压力容器磁粉检验结果数据表明细 | ya_li_rong_qi_ci_fen_jian_yan_jie_guo_shu_ju_biao | 压力容器标识 | pressure_vessel_name |  | CHAR | 16 |  |  |  | R |  | Y | 压力容器.压力容器标识
表名 | ya_li_rong_qi_chao_sheng_bo_ce_hou_jian_yan_shu_ju_biao | 压力容器超声波测厚检验数据表
超声波测厚检验记录 | ya_li_rong_qi_chao_sheng_bo_ce_hou_jian_yan_shu_ju_biao | 压力容器超声波测厚检验数据表标识 | pv_ch_data_id |  | CHAR | 16 |  |  |  | C | 1 | Y
超声波测厚检验记录 | ya_li_rong_qi_chao_sheng_bo_ce_hou_jian_yan_shu_ju_biao | 检验检测施工方案标识 | ins_cons_plan_id |  | CHAR | 16 |  |  |  | R | 2.2 |  | 检验检测施工方案.检验检测施工方案标识
超声波测厚检验记录 | ya_li_rong_qi_chao_sheng_bo_ce_hou_jian_yan_shu_ju_biao | 所属海外机构 | Operation_Zone |  | CHAR | 16 |  |  |  | R | 2.3 | Y | 组织机构注册表.组织机构标识
超声波测厚检验记录 | ya_li_rong_qi_chao_sheng_bo_ce_hou_jian_yan_shu_ju_biao | 压力容器标识 | pressure_vessel_name |  | CHAR | 16 |  |  |  | R | 2.4 | Y | 压力容器.压力容器标识
超声波测厚检验记录 | ya_li_rong_qi_chao_sheng_bo_ce_hou_jian_yan_shu_ju_biao | 报告编号 | report_id |  | CHAR | 50 |  |  |  | C | 2.5 | Y
超声波测厚检验记录 | ya_li_rong_qi_chao_sheng_bo_ce_hou_jian_yan_shu_ju_biao | 审核日期 | check_date |  | DATE |  |  |  | YYYY-MM-DD | C |  | Y
超声波测厚检验记录 | ya_li_rong_qi_chao_sheng_bo_ce_hou_jian_yan_shu_ju_biao | 设施标识 | Facility_ID |  | CHAR | 16 |  |  |  | R |  | Y | 设施主数据标识
超声波测厚检验记录 | ya_li_rong_qi_chao_sheng_bo_ce_hou_jian_yan_shu_ju_biao | 检测日期 | inspection_date |  | DATE |  |  |  | YYYY-MM-DD | C |  | Y
超声波测厚检验记录 | ya_li_rong_qi_chao_sheng_bo_ce_hou_jian_yan_shu_ju_biao | 批准日期 | ratify_date |  | DATE |  |  |  | YYYY-MM-DD | C |  | Y
超声波测厚检验记录 | ya_li_rong_qi_chao_sheng_bo_ce_hou_jian_yan_shu_ju_biao | 工单号 | work_order_number |  | CHAR | 100 |  |  |  | C |  | Y
超声波测厚检验记录 | ya_li_rong_qi_chao_sheng_bo_ce_hou_jian_yan_shu_ju_biao | 审核人 | check_person |  | CHAR | 50 |  |  |  | C
超声波测厚检验记录 | ya_li_rong_qi_chao_sheng_bo_ce_hou_jian_yan_shu_ju_biao | 项目编码 | Project_ID |  | CHAR | 50 |  |  |  | R |  |  | 检验检测施工方案.项目编码
超声波测厚检验记录 | ya_li_rong_qi_chao_sheng_bo_ce_hou_jian_yan_shu_ju_biao | 表面状态 | face_status |  | CHAR | 100 |  |  |  | C
超声波测厚检验记录 | ya_li_rong_qi_chao_sheng_bo_ce_hou_jian_yan_shu_ju_biao | 检验人 | inspection_person |  | CHAR | 50 |  |  |  | C
超声波测厚检验记录 | ya_li_rong_qi_chao_sheng_bo_ce_hou_jian_yan_shu_ju_biao | 检测单位 | inspection_unit |  | CHAR | 50 |  |  |  | C
超声波测厚检验记录 | ya_li_rong_qi_chao_sheng_bo_ce_hou_jian_yan_shu_ju_biao | 容器编号 | Container_ID |  | CHAR | 50 |  |  |  | R |  |  | 压力容器.压力容器编码
超声波测厚检验记录 | ya_li_rong_qi_chao_sheng_bo_ce_hou_jian_yan_shu_ju_biao | 材质 | material_quality |  | CHAR | 100 |  |  |  | C
超声波测厚检验记录 | ya_li_rong_qi_chao_sheng_bo_ce_hou_jian_yan_shu_ju_biao | 压力容器检验定位图标识 | pv_ins_location_map_id |  | CHAR | 16 |  |  |  | R |  |  | 压力容器检验定位图.压力容器检验定位图标识
超声波测厚检验记录 | ya_li_rong_qi_chao_sheng_bo_ce_hou_jian_yan_shu_ju_biao | 项目名称 | Project_Name |  | CHAR | 15 |  |  |  | R |  |  | 检验检测施工方案.文档名称
超声波测厚检验记录 | ya_li_rong_qi_chao_sheng_bo_ce_hou_jian_yan_shu_ju_biao | 压力容器检验报告标识 | pv_ins_report_id |  | CHAR | 16 |  |  |  | R |  |  | 压力容器检验报告.压力容器检验报告标识
超声波测厚检验记录 | ya_li_rong_qi_chao_sheng_bo_ce_hou_jian_yan_shu_ju_biao | 批准人 | ratify_person |  | CHAR | 50 |  |  |  | C
表名 | ya_li_rong_qi_chao_sheng_bo_ce_hou_jian_yan_jie_guo_shu_ju_biao | 压力容器超声波测厚检验结果数据表
压力容器超声波测厚检验结果数据表明细 | ya_li_rong_qi_chao_sheng_bo_ce_hou_jian_yan_jie_guo_shu_ju_biao | 压力容器超声波测厚检验结果数据标识 | pv_ch_res_data_id |  | CHAR | 16 |  |  |  | C | 1 | Y
压力容器超声波测厚检验结果数据表明细 | ya_li_rong_qi_chao_sheng_bo_ce_hou_jian_yan_jie_guo_shu_ju_biao | 部位编号 | part_no |  | CHAR | 50 |  |  |  | C | 2.1 | Y
压力容器超声波测厚检验结果数据表明细 | ya_li_rong_qi_chao_sheng_bo_ce_hou_jian_yan_jie_guo_shu_ju_biao | 压力容器超声波测厚检验数据标识 | pv_ch_data_id |  | CHAR | 16 |  |  |  | R | 2.2 | Y | 压力容器超声波测厚检验数据表.压力容器超声波测厚检验数据表标识
压力容器超声波测厚检验结果数据表明细 | ya_li_rong_qi_chao_sheng_bo_ce_hou_jian_yan_jie_guo_shu_ju_biao | 实测厚度 | actual_thickness |  | NUMBER | 5 | 2 |  |  | C |  | Y
压力容器超声波测厚检验结果数据表明细 | ya_li_rong_qi_chao_sheng_bo_ce_hou_jian_yan_jie_guo_shu_ju_biao | 减薄率 | corrosion_rate |  | NUMBER | 5 | 2 |  |  | C |  | Y
压力容器超声波测厚检验结果数据表明细 | ya_li_rong_qi_chao_sheng_bo_ce_hou_jian_yan_jie_guo_shu_ju_biao | 减薄量 | corrosion_thickness |  | NUMBER | 4 | 2 |  |  | C |  | Y
压力容器超声波测厚检验结果数据表明细 | ya_li_rong_qi_chao_sheng_bo_ce_hou_jian_yan_jie_guo_shu_ju_biao | 名义厚度 | design_thickness |  | NUMBER | 5 | 2 |  |  | C
压力容器超声波测厚检验结果数据表明细 | ya_li_rong_qi_chao_sheng_bo_ce_hou_jian_yan_jie_guo_shu_ju_biao | 压力容器标识 | pressure_vessel_name |  | CHAR | 16 |  |  |  | R |  | Y | 压力容器.压力容器标识
表名 | ya_li_rong_qi_shen_tou_jian_yan_shu_ju_biao | 压力容器渗透检验数据表
渗透检验记录 | ya_li_rong_qi_shen_tou_jian_yan_shu_ju_biao | 压力容器渗透检验数据标识 | pv_st_data_id |  | CHAR | 16 |  |  |  | C | 1 | Y
渗透检验记录 | ya_li_rong_qi_shen_tou_jian_yan_shu_ju_biao | 检验检测施工方案标识 | ins_cons_plan_id |  | CHAR | 16 |  |  |  | R | 2.2 |  | 检验检测施工方案.检验检测施工方案标识
渗透检验记录 | ya_li_rong_qi_shen_tou_jian_yan_shu_ju_biao | 所属海外机构 | Operation_Zone |  | CHAR | 16 |  |  |  | R | 2.3 | Y | 组织机构注册表.组织机构标识
渗透检验记录 | ya_li_rong_qi_shen_tou_jian_yan_shu_ju_biao | 压力容器标识 | pressure_vessel_name |  | CHAR | 16 |  |  |  | R | 2.4 | Y | 压力容器.压力容器标识
渗透检验记录 | ya_li_rong_qi_shen_tou_jian_yan_shu_ju_biao | 报告编号 | report_id |  | CHAR | 50 |  |  |  | C | 2.5 | Y
渗透检验记录 | ya_li_rong_qi_shen_tou_jian_yan_shu_ju_biao | 审核日期 | check_date |  | DATE |  |  |  | YYYY-MM-DD | C |  | Y
渗透检验记录 | ya_li_rong_qi_shen_tou_jian_yan_shu_ju_biao | 设施标识 | Facility_ID |  | CHAR | 16 |  |  |  | R |  | Y | 设施主数据标识
渗透检验记录 | ya_li_rong_qi_shen_tou_jian_yan_shu_ju_biao | 检测日期 | inspection_date |  | DATE |  |  |  | YYYY-MM-DD | C |  | Y
渗透检验记录 | ya_li_rong_qi_shen_tou_jian_yan_shu_ju_biao | 检测单位 | inspection_unit |  | CHAR | 50 |  |  |  | C
渗透检验记录 | ya_li_rong_qi_shen_tou_jian_yan_shu_ju_biao | 批准日期 | ratify_date |  | DATE |  |  |  | YYYY-MM-DD | C |  | Y
渗透检验记录 | ya_li_rong_qi_shen_tou_jian_yan_shu_ju_biao | 工单号 | work_order_number |  | CHAR | 100 |  |  |  | C |  | Y
渗透检验记录 | ya_li_rong_qi_shen_tou_jian_yan_shu_ju_biao | 审核人 | check_person |  | CHAR | 50 |  |  |  | C
渗透检验记录 | ya_li_rong_qi_shen_tou_jian_yan_shu_ju_biao | 项目编码 | Project_ID |  | CHAR | 50 |  |  |  | R |  |  | 检验检测施工方案.项目编码
渗透检验记录 | ya_li_rong_qi_shen_tou_jian_yan_shu_ju_biao | 表面状态 | face_status |  | CHAR | 100 |  |  |  | C
渗透检验记录 | ya_li_rong_qi_shen_tou_jian_yan_shu_ju_biao | 检验部位 | inspection_part |  | CHAR | 100 |  |  |  | C
渗透检验记录 | ya_li_rong_qi_shen_tou_jian_yan_shu_ju_biao | 容器编号 | Container_ID |  | CHAR | 50 |  |  |  | R |  |  | 压力容器.压力容器编码
渗透检验记录 | ya_li_rong_qi_shen_tou_jian_yan_shu_ju_biao | 检验人 | inspection_person |  | CHAR | 50 |  |  |  | C
渗透检验记录 | ya_li_rong_qi_shen_tou_jian_yan_shu_ju_biao | 材质 | material_quality |  | CHAR | 100 |  |  |  | C
渗透检验记录 | ya_li_rong_qi_shen_tou_jian_yan_shu_ju_biao | 压力容器检验定位图标识 | pv_ins_location_map_id |  | CHAR | 16 |  |  |  | R |  |  | 压力容器检验定位图.压力容器检验定位图标识
渗透检验记录 | ya_li_rong_qi_shen_tou_jian_yan_shu_ju_biao | 项目名称 | Project_Name |  | CHAR | 15 |  |  |  | R |  |  | 检验检测施工方案.文档名称
渗透检验记录 | ya_li_rong_qi_shen_tou_jian_yan_shu_ju_biao | 压力容器检验报告标识 | pv_ins_report_id |  | CHAR | 16 |  |  |  | R |  |  | 压力容器检验报告.压力容器检验报告标识
渗透检验记录 | ya_li_rong_qi_shen_tou_jian_yan_shu_ju_biao | 批准人 | ratify_person |  | CHAR | 50 |  |  |  | C
渗透检验记录 | ya_li_rong_qi_shen_tou_jian_yan_shu_ju_biao | 备注 | Remark |  | CHAR | 500 |  |  |  | C
表名 | ya_li_rong_qi_shen_tou_jian_yan_jie_guo_shu_ju_biao | 压力容器渗透检验结果数据表
压力容器渗透检验结果数据表明细 | ya_li_rong_qi_shen_tou_jian_yan_jie_guo_shu_ju_biao | 压力容器渗透检验结果数据标识 | pv_st_res_data_id |  | CHAR | 16 |  |  |  | C | 1 | Y
压力容器渗透检验结果数据表明细 | ya_li_rong_qi_shen_tou_jian_yan_jie_guo_shu_ju_biao | 部位编号 | part_no |  | CHAR | 50 |  |  |  | C | 2.1 | Y
压力容器渗透检验结果数据表明细 | ya_li_rong_qi_shen_tou_jian_yan_jie_guo_shu_ju_biao | 压力容器渗透检验数据表标识 | pv_st_data_id |  | CHAR | 16 |  |  |  | R | 2.2 | Y | 压力容器渗透检验数据表.压力容器渗透检验数据标识
压力容器渗透检验结果数据表明细 | ya_li_rong_qi_shen_tou_jian_yan_jie_guo_shu_ju_biao | 缺陷长度 | defect_length |  | NUMBER | 6 | 2 |  | mm | C |  | Y
压力容器渗透检验结果数据表明细 | ya_li_rong_qi_shen_tou_jian_yan_jie_guo_shu_ju_biao | 缺陷位置 | defect_location |  | CHAR | 30 |  |  |  | C |  | Y
压力容器渗透检验结果数据表明细 | ya_li_rong_qi_shen_tou_jian_yan_jie_guo_shu_ju_biao | 缺陷类型 | defect_type |  | CHAR | 100 |  |  |  | C |  | Y
压力容器渗透检验结果数据表明细 | ya_li_rong_qi_shen_tou_jian_yan_jie_guo_shu_ju_biao | 判定 | determine |  | CHAR | 500 |  |  |  | C |  | Y
压力容器渗透检验结果数据表明细 | ya_li_rong_qi_shen_tou_jian_yan_jie_guo_shu_ju_biao | 检验长度 | inspection_length |  | NUMBER | 5 | 2 |  | mm | C |  | Y
压力容器渗透检验结果数据表明细 | ya_li_rong_qi_shen_tou_jian_yan_jie_guo_shu_ju_biao | 压力容器标识 | pressure_vessel_name |  | CHAR | 16 |  |  |  | R |  | Y | 压力容器.压力容器标识
表名 | ya_li_rong_qi_chao_sheng_bo_tan_shang_jian_yan_shu_ju_biao | 压力容器超声波探伤检验数据表
超声波探伤检验记录 | ya_li_rong_qi_chao_sheng_bo_tan_shang_jian_yan_shu_ju_biao | 压力容器超声波探伤检验数据标识 | pv_ts_data_id |  | CHAR | 16 |  |  |  | C | 1 | Y
超声波探伤检验记录 | ya_li_rong_qi_chao_sheng_bo_tan_shang_jian_yan_shu_ju_biao | 检验检测施工方案标识 | ins_cons_plan_id |  | CHAR | 16 |  |  |  | R | 2.2 |  | 检验检测施工方案.检验检测施工方案标识
超声波探伤检验记录 | ya_li_rong_qi_chao_sheng_bo_tan_shang_jian_yan_shu_ju_biao | 所属海外机构 | Operation_Zone |  | CHAR | 16 |  |  |  | R | 2.3 | Y | 组织机构注册表.组织机构标识
超声波探伤检验记录 | ya_li_rong_qi_chao_sheng_bo_tan_shang_jian_yan_shu_ju_biao | 压力容器标识 | pressure_vessel_name |  | CHAR | 16 |  |  |  | R | 2.4 | Y | 压力容器.压力容器标识
超声波探伤检验记录 | ya_li_rong_qi_chao_sheng_bo_tan_shang_jian_yan_shu_ju_biao | 报告编号 | report_id |  | CHAR | 50 |  |  |  | C | 2.5 | Y
超声波探伤检验记录 | ya_li_rong_qi_chao_sheng_bo_tan_shang_jian_yan_shu_ju_biao | 审核日期 | check_date |  | DATE |  |  |  | YYYY-MM-DD | C |  | Y
超声波探伤检验记录 | ya_li_rong_qi_chao_sheng_bo_tan_shang_jian_yan_shu_ju_biao | 设施标识 | Facility_ID |  | CHAR | 16 |  |  |  | R |  | Y | 设施主数据标识
超声波探伤检验记录 | ya_li_rong_qi_chao_sheng_bo_tan_shang_jian_yan_shu_ju_biao | 检测日期 | inspection_date |  | DATE |  |  |  | YYYY-MM-DD | C |  | Y
超声波探伤检验记录 | ya_li_rong_qi_chao_sheng_bo_tan_shang_jian_yan_shu_ju_biao | 批准日期 | ratify_date |  | DATE |  |  |  | YYYY-MM-DD | C |  | Y
超声波探伤检验记录 | ya_li_rong_qi_chao_sheng_bo_tan_shang_jian_yan_shu_ju_biao | 工单号 | work_order_number |  | CHAR | 100 |  |  |  | C |  | Y
超声波探伤检验记录 | ya_li_rong_qi_chao_sheng_bo_tan_shang_jian_yan_shu_ju_biao | 审核人 | check_person |  | CHAR | 50 |  |  |  | C
超声波探伤检验记录 | ya_li_rong_qi_chao_sheng_bo_tan_shang_jian_yan_shu_ju_biao | 项目编码 | Project_ID |  | CHAR | 50 |  |  |  | R |  |  | 检验检测施工方案.项目编码
超声波探伤检验记录 | ya_li_rong_qi_chao_sheng_bo_tan_shang_jian_yan_shu_ju_biao | 检验部位 | inspection_part |  | CHAR | 100 |  |  |  | C
超声波探伤检验记录 | ya_li_rong_qi_chao_sheng_bo_tan_shang_jian_yan_shu_ju_biao | 检验人 | inspection_person |  | CHAR | 50 |  |  |  | C
超声波探伤检验记录 | ya_li_rong_qi_chao_sheng_bo_tan_shang_jian_yan_shu_ju_biao | 检测单位 | inspection_unit |  | CHAR | 50 |  |  |  | C
超声波探伤检验记录 | ya_li_rong_qi_chao_sheng_bo_tan_shang_jian_yan_shu_ju_biao | 容器编号 | Container_ID |  | CHAR | 50 |  |  |  | R |  |  | 压力容器.压力容器编码
超声波探伤检验记录 | ya_li_rong_qi_chao_sheng_bo_tan_shang_jian_yan_shu_ju_biao | 材质 | material_quality |  | CHAR | 100 |  |  |  | C
超声波探伤检验记录 | ya_li_rong_qi_chao_sheng_bo_tan_shang_jian_yan_shu_ju_biao | 压力容器检验定位图标识 | pv_ins_location_map_id |  | CHAR | 16 |  |  |  | R |  |  | 压力容器检验定位图.压力容器检验定位图标识
超声波探伤检验记录 | ya_li_rong_qi_chao_sheng_bo_tan_shang_jian_yan_shu_ju_biao | 压力容器检验报告标识 | pv_ins_report_id |  | CHAR | 16 |  |  |  | R |  |  | 压力容器检验报告.压力容器检验报告标识
超声波探伤检验记录 | ya_li_rong_qi_chao_sheng_bo_tan_shang_jian_yan_shu_ju_biao | 批准人 | ratify_person |  | CHAR | 50 |  |  |  | C
超声波探伤检验记录 | ya_li_rong_qi_chao_sheng_bo_tan_shang_jian_yan_shu_ju_biao | 项目名称 | Project_Name |  | CHAR | 15 |  |  |  | R |  |  | 检验检测施工方案.文档名称
超声波探伤检验记录 | ya_li_rong_qi_chao_sheng_bo_tan_shang_jian_yan_shu_ju_biao | 备注 | Remark |  | CHAR | 500 |  |  |  | C
表名 | ya_li_rong_qi_chao_sheng_bo_tan_shang_jian_yan_jie_guo_shu_ju_biao | 压力容器超声波探伤检验结果数据表
压力容器超声波探伤检验结果数据表明细 | ya_li_rong_qi_chao_sheng_bo_tan_shang_jian_yan_jie_guo_shu_ju_biao | 压力容器超声波探伤检验结果数据标识 | pv_ts_res_data_id |  | CHAR | 16 |  |  |  | C | 1 | Y
压力容器超声波探伤检验结果数据表明细 | ya_li_rong_qi_chao_sheng_bo_tan_shang_jian_yan_jie_guo_shu_ju_biao | 部位编号 | part_no |  | CHAR | 50 |  |  |  | C | 2.1 | Y
压力容器超声波探伤检验结果数据表明细 | ya_li_rong_qi_chao_sheng_bo_tan_shang_jian_yan_jie_guo_shu_ju_biao | 压力容器超声波探伤检验数据表标识 | pv_ts_data_id |  | CHAR | 16 |  |  |  | R | 2.2 | Y | 压力容器超声波探伤检验数据表.压力容器超声波探伤检验数据标识
压力容器超声波探伤检验结果数据表明细 | ya_li_rong_qi_chao_sheng_bo_tan_shang_jian_yan_jie_guo_shu_ju_biao | 缺陷深度 | defect_depth |  | NUMBER | 5 | 2 |  | mm | C |  | Y
压力容器超声波探伤检验结果数据表明细 | ya_li_rong_qi_chao_sheng_bo_tan_shang_jian_yan_jie_guo_shu_ju_biao | 缺陷长度 | defect_length |  | NUMBER | 6 | 2 |  | mm | C |  | Y
压力容器超声波探伤检验结果数据表明细 | ya_li_rong_qi_chao_sheng_bo_tan_shang_jian_yan_jie_guo_shu_ju_biao | 缺陷位置 | defect_location |  | CHAR | 30 |  |  |  | C |  | Y
压力容器超声波探伤检验结果数据表明细 | ya_li_rong_qi_chao_sheng_bo_tan_shang_jian_yan_jie_guo_shu_ju_biao | 判定 | determine |  | CHAR | 500 |  |  |  | C |  | Y
压力容器超声波探伤检验结果数据表明细 | ya_li_rong_qi_chao_sheng_bo_tan_shang_jian_yan_jie_guo_shu_ju_biao | 板厚 | thickness |  | NUMBER | 5 | 2 |  | mm | C
压力容器超声波探伤检验结果数据表明细 | ya_li_rong_qi_chao_sheng_bo_tan_shang_jian_yan_jie_guo_shu_ju_biao | 压力容器标识 | pressure_vessel_name |  | CHAR | 16 |  |  |  | R |  | Y | 压力容器.压力容器标识
表名 | ya_li_rong_qi_wo_liu_jian_yan_shu_ju_biao | 压力容器涡流检验数据表
涡流检验记录 | ya_li_rong_qi_wo_liu_jian_yan_shu_ju_biao | 压力容器涡流检验数据标识 | pv_wl_data_id |  | CHAR | 16 |  |  |  | C | 1 | Y
涡流检验记录 | ya_li_rong_qi_wo_liu_jian_yan_shu_ju_biao | 检验检测施工方案标识 | ins_cons_plan_id |  | CHAR | 16 |  |  |  | R | 2.2 |  | 检验检测施工方案.检验检测施工方案标识
涡流检验记录 | ya_li_rong_qi_wo_liu_jian_yan_shu_ju_biao | 所属海外机构 | Operation_Zone |  | CHAR | 16 |  |  |  | R | 2.3 | Y | 组织机构注册表.组织机构标识
涡流检验记录 | ya_li_rong_qi_wo_liu_jian_yan_shu_ju_biao | 压力容器标识 | pressure_vessel_name |  | CHAR | 16 |  |  |  | R | 2.4 | Y | 压力容器.压力容器标识
涡流检验记录 | ya_li_rong_qi_wo_liu_jian_yan_shu_ju_biao | 报告编号 | report_id |  | CHAR | 50 |  |  |  | C | 2.5 | Y
涡流检验记录 | ya_li_rong_qi_wo_liu_jian_yan_shu_ju_biao | 审核日期 | check_date |  | DATE |  |  |  | YYYY-MM-DD | C |  | Y
涡流检验记录 | ya_li_rong_qi_wo_liu_jian_yan_shu_ju_biao | 设施标识 | Facility_ID |  | CHAR | 16 |  |  |  | R |  | Y | 设施主数据标识
涡流检验记录 | ya_li_rong_qi_wo_liu_jian_yan_shu_ju_biao | 检测日期 | inspection_date |  | DATE |  |  |  | YYYY-MM-DD | C |  | Y
涡流检验记录 | ya_li_rong_qi_wo_liu_jian_yan_shu_ju_biao | 批准日期 | ratify_date |  | DATE |  |  |  | YYYY-MM-DD | C |  | Y
涡流检验记录 | ya_li_rong_qi_wo_liu_jian_yan_shu_ju_biao | 验证 | validation |  | CHAR | 500 |  |  |  | C |  | Y
涡流检验记录 | ya_li_rong_qi_wo_liu_jian_yan_shu_ju_biao | 验证日期 | validation_date |  | DATE |  |  |  | YYYY-MM-DD | C |  | Y
涡流检验记录 | ya_li_rong_qi_wo_liu_jian_yan_shu_ju_biao | 工单号 | work_order_number |  | CHAR | 100 |  |  |  | C |  | Y
涡流检验记录 | ya_li_rong_qi_wo_liu_jian_yan_shu_ju_biao | 项目编码 | Project_ID |  | CHAR | 50 |  |  |  | R |  |  | 检验检测施工方案.项目编码
涡流检验记录 | ya_li_rong_qi_wo_liu_jian_yan_shu_ju_biao | 审核人 | check_person |  | CHAR | 50 |  |  |  | C
涡流检验记录 | ya_li_rong_qi_wo_liu_jian_yan_shu_ju_biao | 检验人 | inspection_person |  | CHAR | 50 |  |  |  | C
涡流检验记录 | ya_li_rong_qi_wo_liu_jian_yan_shu_ju_biao | 容器编号 | Container_ID |  | CHAR | 50 |  |  |  | R |  |  | 压力容器.压力容器编码
涡流检验记录 | ya_li_rong_qi_wo_liu_jian_yan_shu_ju_biao | 检测单位 | inspection_unit |  | CHAR | 50 |  |  |  | C
涡流检验记录 | ya_li_rong_qi_wo_liu_jian_yan_shu_ju_biao | 项目名称 | Project_Name |  | CHAR | 15 |  |  |  | R |  |  | 检验检测施工方案.文档名称
涡流检验记录 | ya_li_rong_qi_wo_liu_jian_yan_shu_ju_biao | 压力容器检验定位图标识 | pv_ins_location_map_id |  | CHAR | 16 |  |  |  | R |  |  | 压力容器检验定位图.压力容器检验定位图标识
涡流检验记录 | ya_li_rong_qi_wo_liu_jian_yan_shu_ju_biao | 备注 | Remark |  | CHAR | 500 |  |  |  | C
涡流检验记录 | ya_li_rong_qi_wo_liu_jian_yan_shu_ju_biao | 压力容器检验报告标识 | pv_ins_report_id |  | CHAR | 16 |  |  |  | R |  |  | 压力容器检验报告.压力容器检验报告标识
涡流检验记录 | ya_li_rong_qi_wo_liu_jian_yan_shu_ju_biao | 批准人 | ratify_person |  | CHAR | 50 |  |  |  | C
表名 | ya_li_rong_qi_wo_liu_jian_yan_jie_guo_shu_ju_biao | 压力容器涡流检验结果数据表
压力容器涡流检验结果数据表明细 | ya_li_rong_qi_wo_liu_jian_yan_jie_guo_shu_ju_biao | 压力容器涡流检验结果数据标识 | pv_wl_res_data_id |  | CHAR | 16 |  |  |  | C | 1 | Y
压力容器涡流检验结果数据表明细 | ya_li_rong_qi_wo_liu_jian_yan_jie_guo_shu_ju_biao | 部位编号 | part_no |  | CHAR | 50 |  |  |  | C | 2.1 | Y
压力容器涡流检验结果数据表明细 | ya_li_rong_qi_wo_liu_jian_yan_jie_guo_shu_ju_biao | 压力容器涡流检验数据表标识 | pv_wl_data_id |  | CHAR | 16 |  |  |  | R | 2.2 | Y | 压力容器涡流检验数据表.压力容器涡流检验数据标识
压力容器涡流检验结果数据表明细 | ya_li_rong_qi_wo_liu_jian_yan_jie_guo_shu_ju_biao | 缺陷长度 | defect_length |  | NUMBER | 6 | 2 |  | mm | C |  | Y
压力容器涡流检验结果数据表明细 | ya_li_rong_qi_wo_liu_jian_yan_jie_guo_shu_ju_biao | 缺陷类型 | defect_type |  | CHAR | 100 |  |  |  | C |  | Y
压力容器涡流检验结果数据表明细 | ya_li_rong_qi_wo_liu_jian_yan_jie_guo_shu_ju_biao | 压力容器标识 | pressure_vessel_name |  | CHAR | 16 |  |  |  | R |  | Y | 压力容器.压力容器标识
表名 | ya_li_rong_qi_C_sao_miao_jian_yan_shu_ju_biao | 压力容器C扫描检验数据表
压力容器C扫描检验数据表明细 | ya_li_rong_qi_C_sao_miao_jian_yan_shu_ju_biao | 压力容器C扫描检验数据标识 | pv_ct_data_id |  | CHAR | 16 |  |  |  | C | 1 | Y
压力容器C扫描检验数据表明细 | ya_li_rong_qi_C_sao_miao_jian_yan_shu_ju_biao | 检验检测施工方案标识 | INS_CONS_Plan_ID |  | CHAR | 16 |  |  |  | R | 2.2 |  | 检验检测施工方案.检验检测施工方案标识
压力容器C扫描检验数据表明细 | ya_li_rong_qi_C_sao_miao_jian_yan_shu_ju_biao | 所属海外机构 | Operation_Zone |  | CHAR | 16 |  |  |  | R | 2.3 | Y | 组织机构注册表.组织机构标识
压力容器C扫描检验数据表明细 | ya_li_rong_qi_C_sao_miao_jian_yan_shu_ju_biao | 压力容器标识 | Pressure_Vessel_Name |  | CHAR | 16 |  |  |  | R | 2.4 | Y | 压力容器.压力容器标识
压力容器C扫描检验数据表明细 | ya_li_rong_qi_C_sao_miao_jian_yan_shu_ju_biao | 报告编号 | Report_ID |  | CHAR | 50 |  |  |  | C | 2.5 | Y
压力容器C扫描检验数据表明细 | ya_li_rong_qi_C_sao_miao_jian_yan_shu_ju_biao | 审核日期 | Check_Date |  | DATE |  |  |  | YYYY-MM-DD | C |  | Y
压力容器C扫描检验数据表明细 | ya_li_rong_qi_C_sao_miao_jian_yan_shu_ju_biao | 设施标识 | Facility_ID |  | CHAR | 16 |  |  |  | R |  | Y | 设施主数据标识
压力容器C扫描检验数据表明细 | ya_li_rong_qi_C_sao_miao_jian_yan_shu_ju_biao | 检测日期 | Inspection_Date |  | DATE |  |  |  | YYYY-MM-DD | C |  | Y
压力容器C扫描检验数据表明细 | ya_li_rong_qi_C_sao_miao_jian_yan_shu_ju_biao | 批准日期 | Ratify_Date |  | DATE |  |  |  | YYYY-MM-DD | C |  | Y
压力容器C扫描检验数据表明细 | ya_li_rong_qi_C_sao_miao_jian_yan_shu_ju_biao | 验证 | Validation |  | CHAR | 500 |  |  |  | C |  | Y
压力容器C扫描检验数据表明细 | ya_li_rong_qi_C_sao_miao_jian_yan_shu_ju_biao | 验证日期 | Validation_Date |  | DATE |  |  |  | YYYY-MM-DD | C |  | Y
压力容器C扫描检验数据表明细 | ya_li_rong_qi_C_sao_miao_jian_yan_shu_ju_biao | 工单号 | Work_Order_Number |  | CHAR | 100 |  |  |  | C |  | Y
压力容器C扫描检验数据表明细 | ya_li_rong_qi_C_sao_miao_jian_yan_shu_ju_biao | 项目编码 | Project_ID |  | CHAR | 50 |  |  |  | R |  |  | 检验检测施工方案.项目编码
压力容器C扫描检验数据表明细 | ya_li_rong_qi_C_sao_miao_jian_yan_shu_ju_biao | 审核人 | Check_Person |  | CHAR | 50 |  |  |  | C
压力容器C扫描检验数据表明细 | ya_li_rong_qi_C_sao_miao_jian_yan_shu_ju_biao | 表面状态 | Face_Status |  | CHAR | 100 |  |  |  | C
压力容器C扫描检验数据表明细 | ya_li_rong_qi_C_sao_miao_jian_yan_shu_ju_biao | 容器编号 | Container_ID |  | CHAR | 50 |  |  |  | R |  |  | 压力容器.压力容器编码
压力容器C扫描检验数据表明细 | ya_li_rong_qi_C_sao_miao_jian_yan_shu_ju_biao | 检验人 | Inspection_Person |  | CHAR | 50 |  |  |  | C
压力容器C扫描检验数据表明细 | ya_li_rong_qi_C_sao_miao_jian_yan_shu_ju_biao | 检测单位 | Inspection_Unit |  | CHAR | 50 |  |  |  | C
压力容器C扫描检验数据表明细 | ya_li_rong_qi_C_sao_miao_jian_yan_shu_ju_biao | 项目名称 | Project_Name |  | CHAR | 15 |  |  |  | R |  |  | 检验检测施工方案.文档名称
压力容器C扫描检验数据表明细 | ya_li_rong_qi_C_sao_miao_jian_yan_shu_ju_biao | 压力容器检验定位图标识 | PV_INS_Location_Map_ID |  | CHAR | 16 |  |  |  | R |  |  | 压力容器检验定位图.压力容器检验定位图标识
压力容器C扫描检验数据表明细 | ya_li_rong_qi_C_sao_miao_jian_yan_shu_ju_biao | 备注 | Remark |  | CHAR | 500 |  |  |  | C
压力容器C扫描检验数据表明细 | ya_li_rong_qi_C_sao_miao_jian_yan_shu_ju_biao | 压力容器检验报告标识 | PV_INS_Report_ID |  | CHAR | 16 |  |  |  | R |  |  | 压力容器检验报告.压力容器检验报告标识
压力容器C扫描检验数据表明细 | ya_li_rong_qi_C_sao_miao_jian_yan_shu_ju_biao | 批准人 | Ratify_Person |  | CHAR | 50 |  |  |  | C
表名 | ya_li_rong_qi_she_xian_jian_yan_shu_ju_biao | 压力容器射线检验数据表
压力容器射线检验结果数据表明细 | ya_li_rong_qi_she_xian_jian_yan_shu_ju_biao | 压力容器射线检验数据标识 | pv_sx_data_id |  | CHAR | 16 |  |  |  | C | 1 | Y
压力容器射线检验结果数据表明细 | ya_li_rong_qi_she_xian_jian_yan_shu_ju_biao | 检验检测施工方案标识 | INS_CONS_Plan_ID |  | CHAR | 16 |  |  |  | R | 2.2 |  | 检验检测施工方案.检验检测施工方案标识
压力容器射线检验结果数据表明细 | ya_li_rong_qi_she_xian_jian_yan_shu_ju_biao | 所属海外机构 | Operation_Zone |  | CHAR | 16 |  |  |  | R | 2.3 | Y | 组织机构注册表.组织机构标识
压力容器射线检验结果数据表明细 | ya_li_rong_qi_she_xian_jian_yan_shu_ju_biao | 压力容器标识 | Pressure_Vessel_Name |  | CHAR | 16 |  |  |  | R | 2.4 | Y | 压力容器.压力容器标识
压力容器射线检验结果数据表明细 | ya_li_rong_qi_she_xian_jian_yan_shu_ju_biao | 报告编号 | Report_ID |  | CHAR | 50 |  |  |  | C | 2.5 | Y
压力容器射线检验结果数据表明细 | ya_li_rong_qi_she_xian_jian_yan_shu_ju_biao | 审核日期 | Check_Date |  | DATE |  |  |  | YYYY-MM-DD | C |  | Y
压力容器射线检验结果数据表明细 | ya_li_rong_qi_she_xian_jian_yan_shu_ju_biao | 设施标识 | Facility_ID |  | CHAR | 16 |  |  |  | R |  | Y | 设施主数据标识
压力容器射线检验结果数据表明细 | ya_li_rong_qi_she_xian_jian_yan_shu_ju_biao | 检测日期 | Inspection_Date |  | DATE |  |  |  | YYYY-MM-DD | C |  | Y
压力容器射线检验结果数据表明细 | ya_li_rong_qi_she_xian_jian_yan_shu_ju_biao | 批准日期 | Ratify_Date |  | DATE |  |  |  | YYYY-MM-DD | C |  | Y
压力容器射线检验结果数据表明细 | ya_li_rong_qi_she_xian_jian_yan_shu_ju_biao | 验证 | Validation |  | CHAR | 500 |  |  |  | C |  | Y
压力容器射线检验结果数据表明细 | ya_li_rong_qi_she_xian_jian_yan_shu_ju_biao | 验证日期 | Validation_Date |  | DATE |  |  |  | YYYY-MM-DD | C |  | Y
压力容器射线检验结果数据表明细 | ya_li_rong_qi_she_xian_jian_yan_shu_ju_biao | 工单号 | Work_Order_Number |  | CHAR | 100 |  |  |  | C |  | Y
压力容器射线检验结果数据表明细 | ya_li_rong_qi_she_xian_jian_yan_shu_ju_biao | 项目编码 | Project_ID |  | CHAR | 50 |  |  |  | R |  |  | 检验检测施工方案.项目编码
压力容器射线检验结果数据表明细 | ya_li_rong_qi_she_xian_jian_yan_shu_ju_biao | 审核人 | Check_Person |  | CHAR | 50 |  |  |  | C
压力容器射线检验结果数据表明细 | ya_li_rong_qi_she_xian_jian_yan_shu_ju_biao | 表面状态 | Face_Status |  | CHAR | 100 |  |  |  | C
压力容器射线检验结果数据表明细 | ya_li_rong_qi_she_xian_jian_yan_shu_ju_biao | 容器编号 | Container_ID |  | CHAR | 50 |  |  |  | R |  |  | 压力容器.压力容器编码
压力容器射线检验结果数据表明细 | ya_li_rong_qi_she_xian_jian_yan_shu_ju_biao | 检验部位 | Inspection_Part |  | CHAR | 100 |  |  |  | C
压力容器射线检验结果数据表明细 | ya_li_rong_qi_she_xian_jian_yan_shu_ju_biao | 检验人 | Inspection_Person |  | CHAR | 50 |  |  |  | C
压力容器射线检验结果数据表明细 | ya_li_rong_qi_she_xian_jian_yan_shu_ju_biao | 检测单位 | Inspection_Unit |  | CHAR | 50 |  |  |  | C
压力容器射线检验结果数据表明细 | ya_li_rong_qi_she_xian_jian_yan_shu_ju_biao | 项目名称 | Project_Name |  | CHAR | 15 |  |  |  | R |  |  | 检验检测施工方案.文档名称
压力容器射线检验结果数据表明细 | ya_li_rong_qi_she_xian_jian_yan_shu_ju_biao | 材质 | Material_Quality |  | CHAR | 100 |  |  |  | C
压力容器射线检验结果数据表明细 | ya_li_rong_qi_she_xian_jian_yan_shu_ju_biao | 压力容器检验定位图标识 | PV_INS_Location_Map_ID |  | CHAR | 16 |  |  |  | R |  |  | 压力容器检验定位图.压力容器检验定位图标识
压力容器射线检验结果数据表明细 | ya_li_rong_qi_she_xian_jian_yan_shu_ju_biao | 备注 | Remark |  | CHAR | 500 |  |  |  | C
压力容器射线检验结果数据表明细 | ya_li_rong_qi_she_xian_jian_yan_shu_ju_biao | 压力容器检验报告标识 | PV_INS_Report_ID |  | CHAR | 16 |  |  |  | R |  |  | 压力容器检验报告.压力容器检验报告标识
压力容器射线检验结果数据表明细 | ya_li_rong_qi_she_xian_jian_yan_shu_ju_biao | 批准人 | Ratify_Person |  | CHAR | 50 |  |  |  | C
表名 | ya_li_rong_qi_CUI_jian_yan_shu_ju_biao | 压力容器CUI检验数据表
CUI检验记录 | ya_li_rong_qi_CUI_jian_yan_shu_ju_biao | 压力容器CUI检验数据标识 | pv_cui_data_id |  | CHAR | 16 |  |  |  | C | 1 | Y
CUI检验记录 | ya_li_rong_qi_CUI_jian_yan_shu_ju_biao | 检验检测施工方案标识 | INS_CONS_Plan_ID |  | CHAR | 16 |  |  |  | R | 2.2 |  | 检验检测施工方案.检验检测施工方案标识
CUI检验记录 | ya_li_rong_qi_CUI_jian_yan_shu_ju_biao | 所属海外机构 | Operation_Zone |  | CHAR | 16 |  |  |  | R | 2.3 | Y | 组织机构注册表.组织机构标识
CUI检验记录 | ya_li_rong_qi_CUI_jian_yan_shu_ju_biao | 压力容器标识 | Pressure_Vessel_Name |  | CHAR | 16 |  |  |  | R | 2.4 | Y | 压力容器.压力容器标识
CUI检验记录 | ya_li_rong_qi_CUI_jian_yan_shu_ju_biao | 报告编号 | Report_ID |  | CHAR | 50 |  |  |  | C | 2.5 | Y
CUI检验记录 | ya_li_rong_qi_CUI_jian_yan_shu_ju_biao | 审核日期 | Check_Date |  | DATE |  |  |  | YYYY-MM-DD | C |  | Y
CUI检验记录 | ya_li_rong_qi_CUI_jian_yan_shu_ju_biao | 设施标识 | Facility_ID |  | CHAR | 16 |  |  |  | R |  | Y | 设施主数据标识
CUI检验记录 | ya_li_rong_qi_CUI_jian_yan_shu_ju_biao | 检测日期 | Inspection_Date |  | DATE |  |  |  | YYYY-MM-DD | C |  | Y
CUI检验记录 | ya_li_rong_qi_CUI_jian_yan_shu_ju_biao | 批准日期 | Ratify_Date |  | DATE |  |  |  | YYYY-MM-DD | C |  | Y
CUI检验记录 | ya_li_rong_qi_CUI_jian_yan_shu_ju_biao | 工单号 | Work_Order_Number |  | CHAR | 100 |  |  |  | C |  | Y
CUI检验记录 | ya_li_rong_qi_CUI_jian_yan_shu_ju_biao | 审核人 | Check_Person |  | CHAR | 50 |  |  |  | C
CUI检验记录 | ya_li_rong_qi_CUI_jian_yan_shu_ju_biao | 项目编码 | Project_ID |  | CHAR | 50 |  |  |  | R |  |  | E0403020001.检验检测施工方案.项目编码
CUI检验记录 | ya_li_rong_qi_CUI_jian_yan_shu_ju_biao | 检验方法 | Inspection_Method |  | CHAR | 100 |  |  |  | C
CUI检验记录 | ya_li_rong_qi_CUI_jian_yan_shu_ju_biao | 检验人 | Inspection_Person |  | CHAR | 50 |  |  |  | C
CUI检验记录 | ya_li_rong_qi_CUI_jian_yan_shu_ju_biao | 检测单位 | Inspection_Unit |  | CHAR | 50 |  |  |  | C
CUI检验记录 | ya_li_rong_qi_CUI_jian_yan_shu_ju_biao | 公称容积 | Pressure_Vessel_Volume |  | NUMBER | 5 | 2 |  | m3 | R |  |  | 压力容器.公称容积
CUI检验记录 | ya_li_rong_qi_CUI_jian_yan_shu_ju_biao | 材质 | Material_Quality |  | CHAR | 100 |  |  |  | C
CUI检验记录 | ya_li_rong_qi_CUI_jian_yan_shu_ju_biao | 容器编号 | Container_ID |  | CHAR | 50 |  |  |  | R |  |  | 压力容器.压力容器编码
CUI检验记录 | ya_li_rong_qi_CUI_jian_yan_shu_ju_biao | 压力容器检验定位图标识 | PV_INS_Location_Map_ID |  | CHAR | 16 |  |  |  | R |  |  | 压力容器检验定位图.压力容器检验定位图标识
CUI检验记录 | ya_li_rong_qi_CUI_jian_yan_shu_ju_biao | 压力容器检验报告标识 | PV_INS_Report_ID |  | CHAR | 16 |  |  |  | R |  |  | 压力容器检验报告.压力容器检验报告标识
CUI检验记录 | ya_li_rong_qi_CUI_jian_yan_shu_ju_biao | 批准人 | Ratify_Person |  | CHAR | 50 |  |  |  | C
CUI检验记录 | ya_li_rong_qi_CUI_jian_yan_shu_ju_biao | 项目名称 | Project_Name |  | CHAR | 15 |  |  |  | R |  |  | 检验检测施工方案.文档名称
CUI检验记录 | ya_li_rong_qi_CUI_jian_yan_shu_ju_biao | 备注 | Remark |  | CHAR | 500 |  |  |  | C
表名 | ya_li_rong_qi_CUI_jian_yan_jie_guo_shu_ju_biao | 压力容器CUI检验结果数据表
压力容器CUI检验结果数据表明细 | ya_li_rong_qi_CUI_jian_yan_jie_guo_shu_ju_biao | 压力容器CUI检验结果数据标识 | pv_cui_res_data_id |  | CHAR | 16 |  |  |  | C | 1 | Y
压力容器CUI检验结果数据表明细 | ya_li_rong_qi_CUI_jian_yan_jie_guo_shu_ju_biao | 检测区域编号 | Part_NO |  | CHAR | 50 |  |  |  | C | 2.1 | Y
压力容器CUI检验结果数据表明细 | ya_li_rong_qi_CUI_jian_yan_jie_guo_shu_ju_biao | 压力容器CUI检验数据表标识 | PV_CUI_Data_ID |  | CHAR | 16 |  |  |  | R | 2.2 | Y | 压力容器CUI检验数据表.压力容器CUI检验数据标识
压力容器CUI检验结果数据表明细 | ya_li_rong_qi_CUI_jian_yan_jie_guo_shu_ju_biao | 壁损 | Corrosion_Rate |  | NUMBER | 5 | 2 |  | mm/Y | C |  | Y
压力容器CUI检验结果数据表明细 | ya_li_rong_qi_CUI_jian_yan_jie_guo_shu_ju_biao | 检测区域位置 | Defect_Location |  | CHAR | 30 |  |  |  | C | 2.3 | Y
压力容器CUI检验结果数据表明细 | ya_li_rong_qi_CUI_jian_yan_jie_guo_shu_ju_biao | 设计厚度 | Design_Thickness |  | NUMBER | 5 | 2 |  | mm | C
压力容器CUI检验结果数据表明细 | ya_li_rong_qi_CUI_jian_yan_jie_guo_shu_ju_biao | 压力容器标识 | pressure_vessel_name |  | CHAR | 16 |  |  |  | R |  | Y | 压力容器.压力容器标识
压力容器CUI检验结果数据表明细 | ya_li_rong_qi_CUI_jian_yan_jie_guo_shu_ju_biao | 压力容器射线检验结果数据标识 | pv_sx_res_data_id |  | CHAR | 16 |  |  |  | C | 1 | Y
压力容器CUI检验结果数据表明细 | ya_li_rong_qi_CUI_jian_yan_jie_guo_shu_ju_biao | 底片号 | part_no |  | CHAR | 50 |  |  |  | C | 2.2 | Y
压力容器CUI检验结果数据表明细 | ya_li_rong_qi_CUI_jian_yan_jie_guo_shu_ju_biao | 压力容器射线检验数据表标识 | pv_sx_data_id |  | CHAR | 16 |  |  |  | R | 2.1 | Y | 压力容器射线检验数据表.压力容器射线检验数据标识
压力容器CUI检验结果数据表明细 | ya_li_rong_qi_CUI_jian_yan_jie_guo_shu_ju_biao | 缺陷长度 | defect_length |  | NUMBER | 6 | 2 |  | mm | C |  | Y
压力容器CUI检验结果数据表明细 | ya_li_rong_qi_CUI_jian_yan_jie_guo_shu_ju_biao | 缺陷类型 | defect_type |  | CHAR | 100 |  |  |  | C |  | Y
压力容器CUI检验结果数据表明细 | ya_li_rong_qi_CUI_jian_yan_jie_guo_shu_ju_biao | 判定 | determine |  | CHAR | 500 |  |  |  | C |  | Y
压力容器CUI检验结果数据表明细 | ya_li_rong_qi_CUI_jian_yan_jie_guo_shu_ju_biao | 压力容器标识 | pressure_vessel_name |  | CHAR | 16 |  |  |  | R |  | Y | 压力容器.压力容器标识
表名 | ya_li_rong_qi_jian_yan_bao_gao | 压力容器检验报告
压力容器检验报告明细 | ya_li_rong_qi_jian_yan_bao_gao | 压力容器检验报告标识 | PV_INS_Report_ID |  | CHAR | 16 |  |  |  | C | 1 | Y
压力容器检验报告明细 | ya_li_rong_qi_jian_yan_bao_gao | 压力容器标识 | Asset_Name |  | CHAR | 16 |  |  |  | R |  | Y | C0207.压力容器.压力容器标识
压力容器检验报告明细 | ya_li_rong_qi_jian_yan_bao_gao | 报告编号 | Report_ID |  | CHAR | 50 |  |  |  | C | 2.1
压力容器检验报告明细 | ya_li_rong_qi_jian_yan_bao_gao | 文档名称 | DOC_Name |  | CHAR | 50 |  |  |  | C | 2.2 | Y
压力容器检验报告明细 | ya_li_rong_qi_jian_yan_bao_gao | 文档内容 | DOC_Body |  | BLOB |  |  |  |  | C
压力容器检验报告明细 | ya_li_rong_qi_jian_yan_bao_gao | 检验人 | Surveyor |  | CHAR | 50 |  |  |  | C
压力容器检验报告明细 | ya_li_rong_qi_jian_yan_bao_gao | 审核人 | Reviewer |  | CHAR | 50 |  |  |  | C
压力容器检验报告明细 | ya_li_rong_qi_jian_yan_bao_gao | 检验日期 | Inspection_Date |  | DATE |  |  |  | YYYY-MM-DD | C |  | Y
压力容器检验报告明细 | ya_li_rong_qi_jian_yan_bao_gao | 审核日期 | Audit_Date |  | DATE |  |  |  | YYYY-MM-DD | C |  | Y
压力容器检验报告明细 | ya_li_rong_qi_jian_yan_bao_gao | 设施标识 | Facility_ID |  | CHAR | 16 |  |  |  | R |  |  | 设施主数据标识
表名 | ya_li_rong_qi_jian_yan_ding_wei_tu | 压力容器检验定位图
压力容器检验定位图明细 | ya_li_rong_qi_jian_yan_ding_wei_tu | 压力容器检验定位图标识 | PV_INS_Location_Map_ID |  | CHAR | 16 |  |  |  | C | 1 | Y
压力容器检验定位图明细 | ya_li_rong_qi_jian_yan_ding_wei_tu | 压力容器标识 | Asset_Name |  | CHAR | 16 |  |  |  | R |  | Y | C0207.压力容器.压力容器标识
压力容器检验定位图明细 | ya_li_rong_qi_jian_yan_ding_wei_tu | 工件名称 | Artifact_Name |  | CHAR | 60 |  |  |  | C | 2.1 | Y
压力容器检验定位图明细 | ya_li_rong_qi_jian_yan_ding_wei_tu | 检测日期 | Inspection_Date |  | DATE |  |  |  | YYYY-MM-DD | C | 2.2 | Y
压力容器检验定位图明细 | ya_li_rong_qi_jian_yan_ding_wei_tu | 图纸编号 | Draw_Number |  | CHAR | 40 |  |  |  | C |  | Y
压力容器检验定位图明细 | ya_li_rong_qi_jian_yan_ding_wei_tu | 图件名称 | GRAPH_Name |  | CHAR | 100 |  |  |  | C |  | Y
压力容器检验定位图明细 | ya_li_rong_qi_jian_yan_ding_wei_tu | 图件内容 | GRAPH_Body |  | BLOB |  |  |  |  | C |  | Y
压力容器检验定位图明细 | ya_li_rong_qi_jian_yan_ding_wei_tu | 备注 | Remark |  | CHAR | 200 |  |  |  | C
压力容器检验定位图明细 | ya_li_rong_qi_jian_yan_ding_wei_tu | 设施标识 | Facility_ID |  | CHAR | 16 |  |  |  | R |  |  | 设施主数据
表名 | qi_chong_she_bei_jian_yan_shu_ju_biao | 起重设备检验数据表
起重设备检验数据表明细 | qi_chong_she_bei_jian_yan_shu_ju_biao | 起重设备构件检验数据表标识 | Crane_INS_Data_ID |  | CHAR | 16 |  |  |  | C | 1 | Y
起重设备检验数据表明细 | qi_chong_she_bei_jian_yan_shu_ju_biao | 检验检测施工方案标识 | INS_CONS_Plan_ID |  | CHAR | 16 |  |  |  | R |  | Y | 检验检测施工方案.检验检测施工方案标识
起重设备检验数据表明细 | qi_chong_she_bei_jian_yan_shu_ju_biao | 设备标识 | Equipment_Name |  | CHAR | 16 |  |  |  | R |  | Y
起重设备检验数据表明细 | qi_chong_she_bei_jian_yan_shu_ju_biao | 所属海外机构 | Operation_Zone |  | CHAR | 16 |  |  |  | R | 2.2 | Y | 组织机构注册表.组织机构标识
起重设备检验数据表明细 | qi_chong_she_bei_jian_yan_shu_ju_biao | 设施/生产单元 | Facility_ID |  | CHAR | 16 |  |  |  | R | 2.3 | Y
起重设备检验数据表明细 | qi_chong_she_bei_jian_yan_shu_ju_biao | 起重设备类型 | Crane_Type |  | CHAR | 10 |  |  |  | R |  | Y | 附录.起重设备类型
起重设备检验数据表明细 | qi_chong_she_bei_jian_yan_shu_ju_biao | 部件(设备)名称 | Asset_ID |  | CHAR | 33 |  |  |  | C | 2.4 | Y
起重设备检验数据表明细 | qi_chong_she_bei_jian_yan_shu_ju_biao | 部件(设备)编号 | Asset_Name |  | CHAR | 50 |  |  |  | C | 2.5 | Y
起重设备检验数据表明细 | qi_chong_she_bei_jian_yan_shu_ju_biao | 项目名称 | Project_Name |  | CHAR | 16 |  |  |  | R |  | Y | 检验检测施工方案.文档名称
起重设备检验数据表明细 | qi_chong_she_bei_jian_yan_shu_ju_biao | 投用时间 | Proactively_Date |  | DATE |  |  |  | YYYY-MM-DD | C
起重设备检验数据表明细 | qi_chong_she_bei_jian_yan_shu_ju_biao | 检验标准 | Inspection_Standard |  | CHAR | 100 |  |  |  | C
起重设备检验数据表明细 | qi_chong_she_bei_jian_yan_shu_ju_biao | 验收标准 | Inspect_Criteria |  | CHAR | 100 |  |  |  | C
起重设备检验数据表明细 | qi_chong_she_bei_jian_yan_shu_ju_biao | 委托单 | Entrust_Unit |  | CHAR | 100 |  |  |  | C
起重设备检验数据表明细 | qi_chong_she_bei_jian_yan_shu_ju_biao | 起重设备型号 | Crane_Model |  | CHAR | 51 |  |  |  | C |  | Y
起重设备检验数据表明细 | qi_chong_she_bei_jian_yan_shu_ju_biao | 起重设备编号 | Crane_ID |  | CHAR | 50 |  |  |  | R | 2.6 | Y | 起重设备.起重设备编码
起重设备检验数据表明细 | qi_chong_she_bei_jian_yan_shu_ju_biao | 检验周期 | Inspect_Period |  | CHAR | 25 |  |  |  | C
起重设备检验数据表明细 | qi_chong_she_bei_jian_yan_shu_ju_biao | 检测单位 | Inspection_Unit |  | CHAR | 50 |  |  |  | C
起重设备检验数据表明细 | qi_chong_she_bei_jian_yan_shu_ju_biao | 缺陷位置 | Defect_Location |  | CHAR | 30 |  |  |  | C
起重设备检验数据表明细 | qi_chong_she_bei_jian_yan_shu_ju_biao | 缺陷深度 | defect_depth |  | NUMBER | 4 | 1 |  | mm | C
起重设备检验数据表明细 | qi_chong_she_bei_jian_yan_shu_ju_biao | 缺陷宽度 | Defect_Width |  | NUMBER | 5 | 1 |  | mm | C
起重设备检验数据表明细 | qi_chong_she_bei_jian_yan_shu_ju_biao | 缺陷长度 | defect_length |  | NUMBER | 5 | 1 |  | mm | C
起重设备检验数据表明细 | qi_chong_she_bei_jian_yan_shu_ju_biao | 结论 | Inspect_Conclusion |  | CHAR | 600 |  |  |  | C
起重设备检验数据表明细 | qi_chong_she_bei_jian_yan_shu_ju_biao | 试验负荷 | Test_Load |  | NUMBER | 5 | 2 |  | T | C |  | Y
起重设备检验数据表明细 | qi_chong_she_bei_jian_yan_shu_ju_biao | 检测单位负责人 | Inspection_Unit_Principal |  | CHAR | 50 |  |  |  | C
起重设备检验数据表明细 | qi_chong_she_bei_jian_yan_shu_ju_biao | 起重设备构件检验定位图标识 | Crane_INS_Location_Map_ID |  | CHAR | 16 |  |  |  | R |  |  | 起重设备构件检验定位图.起重设备构件检验定位图标识
起重设备检验数据表明细 | qi_chong_she_bei_jian_yan_shu_ju_biao | 起重设备构件检验报告标识 | Crane_INS_Report_ID |  | CHAR | 16 |  |  |  | R |  | N | 起重设备构件检验报告.起重设备构件检验报告标识
表名 | qi_chong_she_bei_jian_yan_bao_gao | 起重设备检验报告
起重设备检验报告明细 | qi_chong_she_bei_jian_yan_bao_gao | 起重设备构件检验报告标识 | Crane_INS_Report_ID |  | CHAR | 16 |  |  |  | C | 1 | Y
起重设备检验报告明细 | qi_chong_she_bei_jian_yan_bao_gao | 起重设备类型 | Crane_Type |  | CHAR | 10 |  |  |  | R |  | Y | 附录.起重设备类型
起重设备检验报告明细 | qi_chong_she_bei_jian_yan_bao_gao | 部件(设备)名称 | Asset_ID |  | CHAR | 33 |  |  |  | C | 2.1 | Y
起重设备检验报告明细 | qi_chong_she_bei_jian_yan_bao_gao | 文档名称 | DOC_Name |  | CHAR | 50 |  |  |  | C | 2.2 | Y
起重设备检验报告明细 | qi_chong_she_bei_jian_yan_bao_gao | 文档内容 | DOC_Body |  | BLOB |  |  |  |  | C
起重设备检验报告明细 | qi_chong_she_bei_jian_yan_bao_gao | 编制人 | Editor |  | CHAR | 50 |  |  |  | C
起重设备检验报告明细 | qi_chong_she_bei_jian_yan_bao_gao | 审核人 | Auditor |  | CHAR | 50 |  |  |  | C
起重设备检验报告明细 | qi_chong_she_bei_jian_yan_bao_gao | 报告完成日期 | Report_complete_Date |  | DATE |  |  |  | YYYY-MM-DD | C |  | Y
起重设备检验报告明细 | qi_chong_she_bei_jian_yan_bao_gao | 编制单位 | Preparation_Unit |  | CHAR | 50 |  |  |  | C |  | Y
起重设备检验报告明细 | qi_chong_she_bei_jian_yan_bao_gao | 检验员 | Inspector |  | CHAR | 33 |  |  |  | C
起重设备检验报告明细 | qi_chong_she_bei_jian_yan_bao_gao | 检测日期 | Inspection_Date |  | DATE |  |  |  | YYYY-MM-DD | C | 2.1 | Y
起重设备检验报告明细 | qi_chong_she_bei_jian_yan_bao_gao | 验证（检验机构） | Validation_ORG |  | CHAR | 16 |  |  |  | C |  | Y
起重设备检验报告明细 | qi_chong_she_bei_jian_yan_bao_gao | 验证日期 | Validation_Date |  | DATE |  |  |  | YYYY-MM-DD | C |  | Y
起重设备检验报告明细 | qi_chong_she_bei_jian_yan_bao_gao | 设施标识 | Facility_ID |  | CHAR | 16 |  |  |  | R |  | Y | 设施主数据标识
起重设备检验报告明细 | qi_chong_she_bei_jian_yan_bao_gao | 设备标识 | Equipment_ID |  | CHAR | 16 |  |  |  | R | 2.1 | Y | 起重设备.起重设备标识
表名 | qi_chong_she_bei_jian_yan_ding_wei_tu | 起重设备检验定位图
起重设备检验定位图明细 | qi_chong_she_bei_jian_yan_ding_wei_tu | 起重设备构件检验定位图标识 | Crane_INS_Location_Map_ID |  | CHAR | 16 |  |  |  | C | 1 | Y
起重设备检验定位图明细 | qi_chong_she_bei_jian_yan_ding_wei_tu | 部件(设备)名称 | Asset_ID |  | CHAR | 33 |  |  |  | C | 2.4 | Y
起重设备检验定位图明细 | qi_chong_she_bei_jian_yan_ding_wei_tu | 作用对象标识 | activity_context_id |  | CHAR | 16 |  |  |  | R | 2.1
起重设备检验定位图明细 | qi_chong_she_bei_jian_yan_ding_wei_tu | 起重设备类型 | Crane_Type |  | CHAR | 10 |  |  |  | R |  | Y | 附录.起重设备类型
起重设备检验定位图明细 | qi_chong_she_bei_jian_yan_ding_wei_tu | 工件名称 | Artifact_Name |  | CHAR | 60 |  |  |  | C | 2.1 | Y
起重设备检验定位图明细 | qi_chong_she_bei_jian_yan_ding_wei_tu | 设备号 | Device_Number |  | CHAR | 30 |  |  |  | R |  |  | 起重设备.起重设备编码
起重设备检验定位图明细 | qi_chong_she_bei_jian_yan_ding_wei_tu | 检测日期 | Inspection_Date |  | DATE |  |  |  | YYYY-MM-DD | C | 2.2 | Y
起重设备检验定位图明细 | qi_chong_she_bei_jian_yan_ding_wei_tu | 图纸编号 | Draw_Number |  | CHAR | 40 |  |  |  | C
起重设备检验定位图明细 | qi_chong_she_bei_jian_yan_ding_wei_tu | 图件名称 | GRAPH_Name |  | CHAR | 100 |  |  |  | C |  | Y
起重设备检验定位图明细 | qi_chong_she_bei_jian_yan_ding_wei_tu | 图件内容 | GRAPH_Body |  | BLOB |  |  |  |  | C
起重设备检验定位图明细 | qi_chong_she_bei_jian_yan_ding_wei_tu | 备注 | Remark |  | CHAR | 200 |  |  |  | C
起重设备检验定位图明细 | qi_chong_she_bei_jian_yan_ding_wei_tu | 设施标识 | facility_id |  | CHAR | 16 |  |  |  | R |  |  | 设施主数据标识
表名 | chu_guan_jian_yan_shu_ju_biao | 储罐检验数据表
储罐检验检测明细 | chu_guan_jian_yan_shu_ju_biao | 储罐检验数据表标识 | Tank_INS_Data_ID |  | CHAR | 16 |  |  |  | C | 1 | Y
储罐检验检测明细 | chu_guan_jian_yan_shu_ju_biao | 所属海外机构 | Operation_Zone |  | CHAR | 16 |  |  |  | R | 2.2 | Y | 组织机构注册表.组织机构标识
储罐检验检测明细 | chu_guan_jian_yan_shu_ju_biao | 生产单元 | Production_Area |  | CHAR | 16 |  |  |  | R | 2.3 | Y | 设施主数据\油气处理单元注册表.油气处理单元标识
储罐检验检测明细 | chu_guan_jian_yan_shu_ju_biao | 储罐标识 | Tank_Name |  | CHAR | 16 |  |  |  | R | 2.4 | Y | 重要储罐.重要储罐标识
储罐检验检测明细 | chu_guan_jian_yan_shu_ju_biao | 设备位号 | Asset_Loc |  | CHAR | 50 |  |  |  | R |  | Y | 重要储罐.重要储罐编码
储罐检验检测明细 | chu_guan_jian_yan_shu_ju_biao | 设备资产编号 | Asset_Number |  | CHAR | 50 |  |  |  | C |  | Y
储罐检验检测明细 | chu_guan_jian_yan_shu_ju_biao | 底板上下表面情况 | Bottom_Plate |  | CHAR | 500 |  |  |  | C
储罐检验检测明细 | chu_guan_jian_yan_shu_ju_biao | 壁板内外表面情况 | Wall_Surface |  | CHAR | 500 |  |  |  | C
储罐检验检测明细 | chu_guan_jian_yan_shu_ju_biao | 加热器打压结果 | Heater_Press |  | CHAR | 500 |  |  |  | C
储罐检验检测明细 | chu_guan_jian_yan_shu_ju_biao | 中央排水管打压结果 | Drainage_Pipe_Press |  | CHAR | 500 |  |  |  | C
储罐检验检测明细 | chu_guan_jian_yan_shu_ju_biao | 密封检查情况 | Seal_Inspection |  | CHAR | 500 |  |  |  | C
储罐检验检测明细 | chu_guan_jian_yan_shu_ju_biao | 罐壁阀门打压结果 | Valve_Press |  | CHAR | 500 |  |  |  | C
储罐检验检测明细 | chu_guan_jian_yan_shu_ju_biao | 除锈情况 | Rust_Removal |  | CHAR | 500 |  |  |  | C
储罐检验检测明细 | chu_guan_jian_yan_shu_ju_biao | 浮盘升、降情况 | Diskcase_Condition |  | CHAR | 500 |  |  |  | C
储罐检验检测明细 | chu_guan_jian_yan_shu_ju_biao | 地基类型 | Foundation_Type |  | CHAR | 50 |  |  |  | C
储罐检验检测明细 | chu_guan_jian_yan_shu_ju_biao | 地基高度 | Foundation_Height |  | NUMBER | 4 | 2 |  | m | C
储罐检验检测明细 | chu_guan_jian_yan_shu_ju_biao | 地基直径 | Foundation_Diameter |  | NUMBER | 5 | 2 |  | m | C
储罐检验检测明细 | chu_guan_jian_yan_shu_ju_biao | 地基承载力 | Foundation_Bearcap |  | NUMBER | 6 | 2 |  | kpa | C
储罐检验检测明细 | chu_guan_jian_yan_shu_ju_biao | 地基允许的变形量 | Allowable_Deformation |  | CHAR | 50 |  |  |  | C
储罐检验检测明细 | chu_guan_jian_yan_shu_ju_biao | 环墙宽度 | Ringwall_Height |  | NUMBER | 4 | 2 |  | m | C
储罐检验检测明细 | chu_guan_jian_yan_shu_ju_biao | 绝缘层材料材质 | Insulation_Material |  | CHAR | 50 |  |  |  | C
储罐检验检测明细 | chu_guan_jian_yan_shu_ju_biao | 最大冻结深度 | Max_Freeze_Depth |  | NUMBER | 6 | 2 |  | cm | C
储罐检验检测明细 | chu_guan_jian_yan_shu_ju_biao | 地下最热平均度 | Hotte_Staverage |  | NUMBER | 5 | 2 |  | ℃ | C
储罐检验检测明细 | chu_guan_jian_yan_shu_ju_biao | 基本地震烈度 | Seismic_Intensity |  | NUMBER | 4 | 2 |  | ° | C
储罐检验检测明细 | chu_guan_jian_yan_shu_ju_biao | 基础中心标高 | Center_Elevation |  | CHAR | 100 |  |  |  | C
储罐检验检测明细 | chu_guan_jian_yan_shu_ju_biao | 支撑管壁基础表面平面度 | Surface_Flatness |  | CHAR | 100 |  |  |  | C
储罐检验检测明细 | chu_guan_jian_yan_shu_ju_biao | 沥青砂层表面质量 | Surface_Quality |  | CHAR | 100 |  |  |  | C
储罐检验检测明细 | chu_guan_jian_yan_shu_ju_biao | 沉降观测记录 | Settlement_Record |  | CHAR | 100 |  |  |  | C
储罐检验检测明细 | chu_guan_jian_yan_shu_ju_biao | 液位 | Liquid_Level |  | NUMBER | 4 | 2 |  | m | C
储罐检验检测明细 | chu_guan_jian_yan_shu_ju_biao | 阳极类型 | Anode_Type |  | CHAR | 100 |  |  |  | C
储罐检验检测明细 | chu_guan_jian_yan_shu_ju_biao | 焊接工艺 | Weld_Type |  | CHAR | 100 |  |  |  | C
储罐检验检测明细 | chu_guan_jian_yan_shu_ju_biao | 是否经过焊后热处理 | Is_Heat |  | CHAR | 1 |  |  |  | C
储罐检验检测明细 | chu_guan_jian_yan_shu_ju_biao | 无损检测方法 | NDT_Method |  | CHAR | 200 |  |  |  | C
储罐检验检测明细 | chu_guan_jian_yan_shu_ju_biao | 无损检测结果 | Is_Qualified_NDT |  | CHAR | 10 |  |  |  | C
储罐检验检测明细 | chu_guan_jian_yan_shu_ju_biao | 储罐液压及气密试验 | Is_Qualified_Airtight |  | CHAR | 10 |  |  |  | C
储罐检验检测明细 | chu_guan_jian_yan_shu_ju_biao | 倾斜角度 | Tilt_Angle |  | NUMBER | 4 | 2 |  | ° | C |  | Y
储罐检验检测明细 | chu_guan_jian_yan_shu_ju_biao | 沉降量 | Tank_Settlement |  | NUMBER | 5 | 2 |  | mm | C |  | Y
储罐检验检测明细 | chu_guan_jian_yan_shu_ju_biao | 缺陷位置 | Defect_Location |  | CHAR | 30 |  |  |  | C |  | Y
储罐检验检测明细 | chu_guan_jian_yan_shu_ju_biao | 缺陷深度 | Defect_Depth |  | NUMBER | 5 | 2 |  | mm | C |  | Y
储罐检验检测明细 | chu_guan_jian_yan_shu_ju_biao | 缺陷长度 | defect_length |  | NUMBER | 6 | 2 |  | mm | C |  | Y
储罐检验检测明细 | chu_guan_jian_yan_shu_ju_biao | 检验标准 | Inspection_Standard |  | CHAR | 100 |  |  |  | C |  | Y
储罐检验检测明细 | chu_guan_jian_yan_shu_ju_biao | 制造单位 | Manufacture_Unit |  | CHAR | 50 |  |  |  | C
储罐检验检测明细 | chu_guan_jian_yan_shu_ju_biao | 储存介质 | Storage_Medium |  | CHAR | 100 |  |  |  | C
储罐检验检测明细 | chu_guan_jian_yan_shu_ju_biao | 检验建议 | Inspection_Recommendations |  | CHAR | 200 |  |  |  | C
储罐检验检测明细 | chu_guan_jian_yan_shu_ju_biao | 检测单位负责人 | Inspection_Unit_Principal |  | CHAR | 50 |  |  |  | C
储罐检验检测明细 | chu_guan_jian_yan_shu_ju_biao | 储罐检验定位图标识 | Tank_INS_Location_Map_ID |  | CHAR | 16 |  |  |  | R |  |  | 储罐检验定位图.储罐检验定位图标识
储罐检验检测明细 | chu_guan_jian_yan_shu_ju_biao | 储罐检验报告标识 | Tank_INS_Report_ID |  | CHAR | 16 |  |  |  | R |  |  | 储罐检验报告.储罐检验报告标识
表名 | chu_guan_jian_yan_bao_gao | 储罐检验报告
储罐检验报告明细 | chu_guan_jian_yan_bao_gao | 储罐检验报告标识 | Tank_INS_Report_ID |  | CHAR | 16 |  |  |  | C | 1 | Y
储罐检验报告明细 | chu_guan_jian_yan_bao_gao | 文档名称 | DOC_Name |  | CHAR | 50 |  |  |  | C | 2.2 | Y
储罐检验报告明细 | chu_guan_jian_yan_bao_gao | 文档内容 | DOC_Body |  | BLOB |  |  |  |  | C
储罐检验报告明细 | chu_guan_jian_yan_bao_gao | 设备号 | Device_Number |  | CHAR | 30 |  |  |  | C | 2.1 | Y
储罐检验报告明细 | chu_guan_jian_yan_bao_gao | 检验人 | Surveyor |  | CHAR | 50 |  |  |  | C
储罐检验报告明细 | chu_guan_jian_yan_bao_gao | 审核人 | Reviewer |  | CHAR | 50 |  |  |  | C
储罐检验报告明细 | chu_guan_jian_yan_bao_gao | 检验日期 | Inspection_Date |  | DATE |  |  |  | YYYY-MM-DD | C | 2.1 | Y
储罐检验报告明细 | chu_guan_jian_yan_bao_gao | 审核日期 | Audit_Date |  | DATE |  |  |  | YYYY-MM-DD | C |  | Y
储罐检验报告明细 | chu_guan_jian_yan_bao_gao | 生产单元 | production_area |  | CHAR | 16 |  |  |  | R | 2.1 | Y | 设施主数据\油气处理单元注册表.油气处理单元标识
表名 | chu_guan_jian_yan_ding_wei_tu | 储罐检验定位图
储罐检验定位图明细 | chu_guan_jian_yan_ding_wei_tu | 储罐检验定位图标识 | Tank_INS_Location_Map_ID |  | CHAR | 16 |  |  |  | C | 1 | Y
储罐检验定位图明细 | chu_guan_jian_yan_ding_wei_tu | 设备号 | Device_Number |  | CHAR | 30 |  |  |  | C | 2.1 | Y
储罐检验定位图明细 | chu_guan_jian_yan_ding_wei_tu | 工件名称 | Artifact_Name |  | CHAR | 60 |  |  |  | C | 2.1 | Y
储罐检验定位图明细 | chu_guan_jian_yan_ding_wei_tu | 检测日期 | Inspection_Date |  | DATE |  |  |  | YYYY-MM-DD | C | 2.2 | Y
储罐检验定位图明细 | chu_guan_jian_yan_ding_wei_tu | 图件名称 | GRAPH_Name |  | CHAR | 100 |  |  |  | C |  | Y
储罐检验定位图明细 | chu_guan_jian_yan_ding_wei_tu | 图件内容 | GRAPH_Body |  | BLOB |  |  |  |  | C |  | Y
储罐检验定位图明细 | chu_guan_jian_yan_ding_wei_tu | 备注 | Remark |  | CHAR | 200 |  |  |  | C
储罐检验定位图明细 | chu_guan_jian_yan_ding_wei_tu | 生产单元 | production_area |  | CHAR | 16 |  |  |  | R |  |  | 设施主数据\油气处理单元注册表.油气处理单元标识
表名 | guo_lu_jian_yan_shu_ju_biao | 锅炉检验数据表
锅炉检验数据表明细 | guo_lu_jian_yan_shu_ju_biao | 锅炉检验数据表标识 | Boiler_INS_Data_ID |  | CHAR | 16 |  |  |  | C | 1 | Y
锅炉检验数据表明细 | guo_lu_jian_yan_shu_ju_biao | 检验检测施工方案标识 | INS_CONS_Plan_ID |  | CHAR | 16 |  |  |  | R |  |  | 检验检测施工方案.检验检测施工方案标识
锅炉检验数据表明细 | guo_lu_jian_yan_shu_ju_biao | 蒸汽锅炉数据表标识 | STM_Boil_DAT_TAB_ID |  | CHAR | 16 |  |  |  | R |  |  | 设施主数据
锅炉检验数据表明细 | guo_lu_jian_yan_shu_ju_biao | 项目编码 | Project_ID |  | CHAR | 50 |  |  |  | R |  |  | 检验检测施工方案.项目编码
锅炉检验数据表明细 | guo_lu_jian_yan_shu_ju_biao | 报告编号 | Report_ID |  | CHAR | 50 |  |  |  | C | 2.1 | Y
锅炉检验数据表明细 | guo_lu_jian_yan_shu_ju_biao | 工单号 | Work_Order_Number |  | CHAR | 100 |  |  |  | C |  | Y
锅炉检验数据表明细 | guo_lu_jian_yan_shu_ju_biao | 检测日期 | Inspection_Date |  | DATE |  |  |  | YYYY-MM-DD | C | 2.1 | Y
锅炉检验数据表明细 | guo_lu_jian_yan_shu_ju_biao | 设施标识 | Facility_ID |  | CHAR | 16 |  |  |  | R |  | Y | 设施主数据标识
锅炉检验数据表明细 | guo_lu_jian_yan_shu_ju_biao | 设备名称 | Asset_Name |  | CHAR | 50 |  |  |  | C | 2.2 | Y
锅炉检验数据表明细 | guo_lu_jian_yan_shu_ju_biao | 锅炉类型 | Boiler_Type |  | CHAR | 15 |  |  |  | R |  |  | 附录.锅炉类型
锅炉检验数据表明细 | guo_lu_jian_yan_shu_ju_biao | 油田标识 | Oilfie_ID |  | CHAR | 16 |  |  |  | R | 2.3 | Y | 油气田注册表.油气田标识
锅炉检验数据表明细 | guo_lu_jian_yan_shu_ju_biao | 公称容积 | Boiler_Volume |  | NUMBER | 5 | 2 |  | m3 | C
锅炉检验数据表明细 | guo_lu_jian_yan_shu_ju_biao | 使用单位 | Use_Unit |  | CHAR | 50 |  |  |  | C
锅炉检验数据表明细 | guo_lu_jian_yan_shu_ju_biao | 制造单位 | Build_Unit |  | CHAR | 50 |  |  |  | C
锅炉检验数据表明细 | guo_lu_jian_yan_shu_ju_biao | 制造日期 | Build_Date |  | DATE |  |  |  | YYYY-MM-DD | C |  | Y
锅炉检验数据表明细 | guo_lu_jian_yan_shu_ju_biao | 投用日期 | Use_Date |  | DATE |  |  |  | YYYY-MM-DD | C |  | Y
锅炉检验数据表明细 | guo_lu_jian_yan_shu_ju_biao | 锅炉标识 | Boiler_Name |  | CHAR | 16 |  |  |  | R | 2.4 | Y | 热介质锅炉.热介质锅炉标识
锅炉检验数据表明细 | guo_lu_jian_yan_shu_ju_biao | 设计压力 | Design_Pressure |  | NUMBER | 5 | 2 |  | Mpa | C
锅炉检验数据表明细 | guo_lu_jian_yan_shu_ju_biao | 工作压力 | Work_Pressure |  | NUMBER | 5 | 2 |  | Mpa | C
锅炉检验数据表明细 | guo_lu_jian_yan_shu_ju_biao | 设计温度 | Design_Temperature |  | CHAR | 100 |  |  |  | C
锅炉检验数据表明细 | guo_lu_jian_yan_shu_ju_biao | 锅筒材质 | Boiler_Cylinder_Material |  | CHAR | 100 |  |  |  | C
锅炉检验数据表明细 | guo_lu_jian_yan_shu_ju_biao | 炉胆材质 | Boiler_Liner_Material |  | CHAR | 100 |  |  |  | C
锅炉检验数据表明细 | guo_lu_jian_yan_shu_ju_biao | 工作温度 | Work_Temperature |  | CHAR | 100 |  |  |  | C
锅炉检验数据表明细 | guo_lu_jian_yan_shu_ju_biao | 水管材质 | Waer_Pipe_Material |  | CHAR | 100 |  |  |  | C
锅炉检验数据表明细 | guo_lu_jian_yan_shu_ju_biao | 烟管材质 | Smoke_Tube_Material |  | CHAR | 100 |  |  |  | C
锅炉检验数据表明细 | guo_lu_jian_yan_shu_ju_biao | 检验标准 | Inspection_Standard |  | CHAR | 100 |  |  |  | C |  | Y
锅炉检验数据表明细 | guo_lu_jian_yan_shu_ju_biao | 检验类型 | Inspection_Type |  | CHAR | 15 |  |  |  | R |  |  | 附录.锅炉检验类型
锅炉检验数据表明细 | guo_lu_jian_yan_shu_ju_biao | 检验部位 | Inspection_Part |  | CHAR | 100 |  |  |  | C
锅炉检验数据表明细 | guo_lu_jian_yan_shu_ju_biao | 检验方法 | Inspection_Method |  | CHAR | 100 |  |  |  | C
锅炉检验数据表明细 | guo_lu_jian_yan_shu_ju_biao | 下次检验日期 | Next_Inspection_Date |  | DATE |  |  |  | YYYY-MM-DD | C |  | Y
锅炉检验数据表明细 | guo_lu_jian_yan_shu_ju_biao | 检测单位 | Inspection_Unit |  | CHAR | 50 |  |  |  | C
锅炉检验数据表明细 | guo_lu_jian_yan_shu_ju_biao | 资料审查 | Datare_View |  | CHAR | 200 |  |  |  | C
锅炉检验数据表明细 | guo_lu_jian_yan_shu_ju_biao | 上次检验提出问题及处理情况 | Last_Inspect_Problem |  | CHAR | 2000 |  |  |  | C |  | Y
锅炉检验数据表明细 | guo_lu_jian_yan_shu_ju_biao | 检测结论 | Inspection_Result |  | CHAR | 200 |  |  |  | C
锅炉检验数据表明细 | guo_lu_jian_yan_shu_ju_biao | 项目名称 | Project_Name |  | CHAR | 16 |  |  |  | R | 2.5 | Y | 检验检测施工方案.文档名称
锅炉检验数据表明细 | guo_lu_jian_yan_shu_ju_biao | 备注 | Remark |  | CHAR | 500 |  |  |  | C
锅炉检验数据表明细 | guo_lu_jian_yan_shu_ju_biao | 结论说明 | Result_Instruction |  | CHAR | 1000 |  |  |  | C
锅炉检验数据表明细 | guo_lu_jian_yan_shu_ju_biao | 检验人 | Inspection_Person |  | CHAR | 50 |  |  |  | C
锅炉检验数据表明细 | guo_lu_jian_yan_shu_ju_biao | 审核人 | Check_Person |  | CHAR | 50 |  |  |  | C
锅炉检验数据表明细 | guo_lu_jian_yan_shu_ju_biao | 审核日期 | Check_Date |  | DATE |  |  |  | YYYY-MM-DD | C |  | Y
锅炉检验数据表明细 | guo_lu_jian_yan_shu_ju_biao | 批准人 | Ratify_Person |  | CHAR | 50 |  |  |  | C
锅炉检验数据表明细 | guo_lu_jian_yan_shu_ju_biao | 批准日期 | Ratify_Date |  | DATE |  |  |  | YYYY-MM-DD | C |  | Y
锅炉检验数据表明细 | guo_lu_jian_yan_shu_ju_biao | 缺陷位置 | Defect_Location |  | CHAR | 30 |  |  |  | C |  | Y
锅炉检验数据表明细 | guo_lu_jian_yan_shu_ju_biao | 缺陷深度 | Defect_Depth |  | NUMBER | 5 | 2 |  | mm | C |  | Y
锅炉检验数据表明细 | guo_lu_jian_yan_shu_ju_biao | 缺陷长度 | defect_length |  | NUMBER | 6 | 2 |  | mm | C |  | Y
锅炉检验数据表明细 | guo_lu_jian_yan_shu_ju_biao | 设计厚度 | Design_Thickness |  | NUMBER | 5 | 2 |  | mm | C
锅炉检验数据表明细 | guo_lu_jian_yan_shu_ju_biao | 实际厚度 | Actual_Thickness |  | NUMBER | 5 | 2 |  | mm | C
锅炉检验数据表明细 | guo_lu_jian_yan_shu_ju_biao | 腐蚀厚度 | Corrosion_Thickness |  | NUMBER | 4 | 2 |  | mm | C |  | Y
锅炉检验数据表明细 | guo_lu_jian_yan_shu_ju_biao | 腐蚀率 | Corrosion_Rate |  | NUMBER | 5 | 2 |  | mm/Y | C |  | Y
锅炉检验数据表明细 | guo_lu_jian_yan_shu_ju_biao | 附件检查结果 | Attachment_Inspection_Result |  | CHAR | 50 |  |  |  | C
锅炉检验数据表明细 | guo_lu_jian_yan_shu_ju_biao | 所属海外机构 | Operation_Zone |  | CHAR | 16 |  |  |  | R | 2.2 | Y | 组织机构注册表.组织机构标识
锅炉检验数据表明细 | guo_lu_jian_yan_shu_ju_biao | 锅炉检验报告标识 | Boiler_INS_Report_ID |  | CHAR | 16 |  |  |  | R |  |  | 锅炉检验报告.锅炉检验报告标识
锅炉检验数据表明细 | guo_lu_jian_yan_shu_ju_biao | 锅炉检验定位图标识 | Boiler_INS_Location_Map_ID |  | CHAR | 16 |  |  |  | R |  |  | 锅炉检验定位图.锅炉检验定位图标识
表名 | guo_lu_jian_yan_bao_gao | 锅炉检验报告
锅炉检验报告明细 | guo_lu_jian_yan_bao_gao | 锅炉检验报告标识 | Boiler_INS_Report_ID |  | CHAR | 16 |  |  |  | C | 1 | Y
锅炉检验报告明细 | guo_lu_jian_yan_bao_gao | 文档名称 | DOC_Name |  | CHAR | 50 |  |  |  | C | 2.2 | Y
锅炉检验报告明细 | guo_lu_jian_yan_bao_gao | 表格编号 | Table_Number |  | CHAR | 50 |  |  |  | C | 2.3 | Y
锅炉检验报告明细 | guo_lu_jian_yan_bao_gao | 文档内容 | DOC_Body |  | BLOB |  |  |  |  | C
锅炉检验报告明细 | guo_lu_jian_yan_bao_gao | 设备号 | Device_Number |  | CHAR | 30 |  |  |  | C | 2.1 | Y
锅炉检验报告明细 | guo_lu_jian_yan_bao_gao | 检验人 | Surveyor |  | CHAR | 50 |  |  |  | C
锅炉检验报告明细 | guo_lu_jian_yan_bao_gao | 审核人 | Reviewer |  | CHAR | 50 |  |  |  | C
锅炉检验报告明细 | guo_lu_jian_yan_bao_gao | 检验日期 | Inspection_Date |  | DATE |  |  |  | YYYY-MM-DD | C |  | Y
锅炉检验报告明细 | guo_lu_jian_yan_bao_gao | 审核日期 | Audit_Date |  | DATE |  |  |  | YYYY-MM-DD | C |  | Y
锅炉检验报告明细 | guo_lu_jian_yan_bao_gao | 设施标识 | Facility_ID |  | CHAR | 16 |  |  |  | R |  |  | 设施主数据标识
表名 | guo_lu_jian_yan_ding_wei_tu | 锅炉检验定位图
锅炉检验定位图明细 | guo_lu_jian_yan_ding_wei_tu | 锅炉检验定位图标识 | Boiler_INS_Location_Map_ID |  | CHAR | 16 |  |  |  | C | 1 | Y
锅炉检验定位图明细 | guo_lu_jian_yan_ding_wei_tu | 设备号 | Device_Number |  | CHAR | 30 |  |  |  | C | 2.1 | Y
锅炉检验定位图明细 | guo_lu_jian_yan_ding_wei_tu | 工件名称 | Artifact_Name |  | CHAR | 60 |  |  |  | C | 2.1 | Y
锅炉检验定位图明细 | guo_lu_jian_yan_ding_wei_tu | 检测日期 | Inspection_Date |  | DATE |  |  |  | YYYY-MM-DD | C | 2.2 | Y
锅炉检验定位图明细 | guo_lu_jian_yan_ding_wei_tu | 图纸编号 | Draw_Number |  | CHAR | 40 |  |  |  | C
锅炉检验定位图明细 | guo_lu_jian_yan_ding_wei_tu | 图件名称 | GRAPH_Name |  | CHAR | 100 |  |  |  | C |  | Y
锅炉检验定位图明细 | guo_lu_jian_yan_ding_wei_tu | 图件内容 | GRAPH_Body |  | BLOB |  |  |  |  | C |  | Y
锅炉检验定位图明细 | guo_lu_jian_yan_ding_wei_tu | 备注 | Remark |  | CHAR | 200 |  |  |  | C
锅炉检验定位图明细 | guo_lu_jian_yan_ding_wei_tu | 设施标识 | Facility_ID |  | CHAR | 16 |  |  |  | R |  |  | 设施主数据标识
表名 | liu_liang_ji_jian_yan_shu_ju_biao | 流量计检验数据表
流量计检验数据表明细 | liu_liang_ji_jian_yan_shu_ju_biao | 流量计检验数据表标识 | Flowmeter_ IN_Data_ID |  | CHAR | 20 |  |  |  | C
流量计检验数据表明细 | liu_liang_ji_jian_yan_shu_ju_biao | 检验检测施工方案标识 | INS_CONS_Plan_ID |  | CHAR | 20 |  |  |  | R |  |  | 检验检测施工方案标识
流量计检验数据表明细 | liu_liang_ji_jian_yan_shu_ju_biao | 流量计数据表标识 | FL_Data_Sheet_ID |  | CHAR | 20 |  |  |  | C
流量计检验数据表明细 | liu_liang_ji_jian_yan_shu_ju_biao | 所属海外机构 | Operation_Zone |  | CHAR | 16 |  |  |  | R |  | Y | 组织机构注册表.组织机构标识
流量计检验数据表明细 | liu_liang_ji_jian_yan_shu_ju_biao | 设施标识 | Facility_ID |  | CHAR | 16 |  |  |  | R |  | Y | 设施主数据标识
流量计检验数据表明细 | liu_liang_ji_jian_yan_shu_ju_biao | 设备位号 | Asset_Loc |  | CHAR | 30 |  |  |  | R |  | Y | 流量计.流量计编码
流量计检验数据表明细 | liu_liang_ji_jian_yan_shu_ju_biao | 介质 | Medium |  | CHAR | 50 |  |  |  | C
流量计检验数据表明细 | liu_liang_ji_jian_yan_shu_ju_biao | 流量计外观情况 | Appearance_flow_meter |  | CHAR | 50 |  |  |  | C
流量计检验数据表明细 | liu_liang_ji_jian_yan_shu_ju_biao | 设计压力 | Design_Pressure |  | CHAR | 20 |  |  | KPaG | C
流量计检验数据表明细 | liu_liang_ji_jian_yan_shu_ju_biao | 操作压力 | Design_Temperature |  | CHAR | 20 |  |  | ℃ | C
流量计检验数据表明细 | liu_liang_ji_jian_yan_shu_ju_biao | 设计温度 | Pressure_Operating |  | CHAR | 20 |  |  | KPaG | C
流量计检验数据表明细 | liu_liang_ji_jian_yan_shu_ju_biao | 操作温度 | Operating_Temperature |  | CHAR | 20 |  |  | ℃ | C
流量计检验数据表明细 | liu_liang_ji_jian_yan_shu_ju_biao | 精度 | Accuracy |  | CHAR | 10 |  |  | % | C
流量计检验数据表明细 | liu_liang_ji_jian_yan_shu_ju_biao | 检验日期 | Inspection_Date |  | DATE |  |  |  | YYYY-MM-DD | C |  | Y
流量计检验数据表明细 | liu_liang_ji_jian_yan_shu_ju_biao | 检测单位 | Inspection_Unit |  | CHAR | 50 |  |  |  | C
流量计检验数据表明细 | liu_liang_ji_jian_yan_shu_ju_biao | 检测人员 | Inspector |  | CHAR | 50 |  |  |  | C
流量计检验数据表明细 | liu_liang_ji_jian_yan_shu_ju_biao | 审核人 | Reviewer |  | CHAR | 50 |  |  |  | C
表名 | liu_liang_ji_jian_yan_bao_gao | 流量计检验报告
流量计检验报告明细 | liu_liang_ji_jian_yan_bao_gao | 流量计检验报告标识 | Flowmeter_ IN_RE_ID |  | CHAR | 20 |  |  |  | C
流量计检验报告明细 | liu_liang_ji_jian_yan_bao_gao | 所属海外机构 | Operation_Zone |  | CHAR | 16 |  |  |  | R |  | Y | 组织机构注册表.组织机构标识
流量计检验报告明细 | liu_liang_ji_jian_yan_bao_gao | 设备位号 | Asset_Loc |  | CHAR | 30 |  |  |  | R |  | Y | 流量计.流量计编码
流量计检验报告明细 | liu_liang_ji_jian_yan_bao_gao | 文档名称 | DOC_Name |  | CHAR | 100 |  |  |  | C |  | Y
流量计检验报告明细 | liu_liang_ji_jian_yan_bao_gao | 文档内容 | DOC_Body |  | BLOB |  |  |  |  | C
流量计检验报告明细 | liu_liang_ji_jian_yan_bao_gao | 检验人 | Inspection_Person |  | CHAR | 50 |  |  |  | C
流量计检验报告明细 | liu_liang_ji_jian_yan_bao_gao | 审核人 | Reviewer |  | CHAR | 50 |  |  |  | C
流量计检验报告明细 | liu_liang_ji_jian_yan_bao_gao | 检验日期 | Inspection_Date |  | DATE |  |  |  | YYYY-MM-DD | C |  | Y
流量计检验报告明细 | liu_liang_ji_jian_yan_bao_gao | 审核日期 | Audit_Date |  | DATE |  |  |  | YYYY-MM-DD | C |  | Y
表名 | shui_pai_fang_jian_yan_shu_ju_biao | 水排放检验数据表
水排放检验数据表明细 | shui_pai_fang_jian_yan_shu_ju_biao | 水排放检验数据表标识 | Water_DI_IN Data_ID |  | CHAR | 20 |  |  |  | C
水排放检验数据表明细 | shui_pai_fang_jian_yan_shu_ju_biao | 检验检测施工方案标识 | INS_CONS_Plan_ID |  | CHAR | 20 |  |  |  | R |  |  | 检验检测施工方案.检验检测施工方案标识
水排放检验数据表明细 | shui_pai_fang_jian_yan_shu_ju_biao | 所属海外机构 | Operation_Zone |  | CHAR | 16 |  |  |  | R |  | Y | 组织机构注册表.组织机构标识
水排放检验数据表明细 | shui_pai_fang_jian_yan_shu_ju_biao | 设施标识 | Facility_ID |  | CHAR | 16 |  |  |  | R |  | Y | 设施主数据标识
水排放检验数据表明细 | shui_pai_fang_jian_yan_shu_ju_biao | 水温 | Water_Temperature |  | NUMBER | 15 |  |  | ℃ | C
水排放检验数据表明细 | shui_pai_fang_jian_yan_shu_ju_biao | 色度 | Tone |  | NUMBER | 15 |  |  | 倍 | C
水排放检验数据表明细 | shui_pai_fang_jian_yan_shu_ju_biao | PH值 | PH_Value |  | NUMBER | 15 |  |  |  | C
水排放检验数据表明细 | shui_pai_fang_jian_yan_shu_ju_biao | 悬浮物 | Suspended_Solid |  | NUMBER | 15 |  |  | mg/L | C
水排放检验数据表明细 | shui_pai_fang_jian_yan_shu_ju_biao | 化学所需氧量 | Chemical_ox_require |  | NUMBER | 15 |  |  | mg/L | C
水排放检验数据表明细 | shui_pai_fang_jian_yan_shu_ju_biao | 氨氮 | Ammonia_Nitrogen |  | NUMBER | 15 |  |  | mg/L | C
水排放检验数据表明细 | shui_pai_fang_jian_yan_shu_ju_biao | 总磷 | Total_P |  | NUMBER | 15 |  |  | mg/L | C
水排放检验数据表明细 | shui_pai_fang_jian_yan_shu_ju_biao | 总氰化物 | Total_Cyanide |  | NUMBER | 15 |  |  | mg/L | C
水排放检验数据表明细 | shui_pai_fang_jian_yan_shu_ju_biao | 硫化物 | Sulfide |  | NUMBER | 15 |  |  | mg/L | C
水排放检验数据表明细 | shui_pai_fang_jian_yan_shu_ju_biao | 氟化物 | Fluoride |  | NUMBER | 15 |  |  | mg/L | C
水排放检验数据表明细 | shui_pai_fang_jian_yan_shu_ju_biao | 氯化物 | Chloride |  | NUMBER | 15 |  |  | mg/L | C
水排放检验数据表明细 | shui_pai_fang_jian_yan_shu_ju_biao | 硫酸盐 | Sulfate |  | NUMBER | 15 |  |  | mg/L | C
水排放检验数据表明细 | shui_pai_fang_jian_yan_shu_ju_biao | 总贡 | Total_Hg |  | NUMBER | 15 |  |  | mg/L | C
水排放检验数据表明细 | shui_pai_fang_jian_yan_shu_ju_biao | 总镉 | Total_Cd |  | NUMBER | 15 |  |  | mg/L | C
水排放检验数据表明细 | shui_pai_fang_jian_yan_shu_ju_biao | 总砷 | Total_As |  | NUMBER | 15 |  |  | mg/L | C
水排放检验数据表明细 | shui_pai_fang_jian_yan_shu_ju_biao | 总铅 | Total_Pb |  | NUMBER | 15 |  |  | mg/L | C
水排放检验数据表明细 | shui_pai_fang_jian_yan_shu_ju_biao | 总镍 | Total_Ni |  | NUMBER | 15 |  |  | mg/L | C
水排放检验数据表明细 | shui_pai_fang_jian_yan_shu_ju_biao | 总铬 | Total_Cr |  | NUMBER | 15 |  |  | mg/L | C
水排放检验数据表明细 | shui_pai_fang_jian_yan_shu_ju_biao | 检验日期 | Inspection_Date |  | DATE |  |  |  | YYYY-MM-DD | C |  | Y
水排放检验数据表明细 | shui_pai_fang_jian_yan_shu_ju_biao | 检测单位 | Inspection_Unit |  | CHAR | 50 |  |  |  | C
水排放检验数据表明细 | shui_pai_fang_jian_yan_shu_ju_biao | 检测人员 | Inspector |  | CHAR | 50 |  |  |  | C
水排放检验数据表明细 | shui_pai_fang_jian_yan_shu_ju_biao | 审核人 | Reviewer |  | CHAR | 50 |  |  |  | C
表名 | shui_pai_fang_jian_yan_bao_gao | 水排放检验报告
水排放检验报告明细 | shui_pai_fang_jian_yan_bao_gao | 水排放检验报告标识 | Water_DI_IN RE_ID |  | CHAR | 20 |  |  |  | C
水排放检验报告明细 | shui_pai_fang_jian_yan_bao_gao | 所属海外机构 | Operation_Zone |  | CHAR | 16 |  |  |  | R |  |  | 组织机构注册表.组织机构标识
水排放检验报告明细 | shui_pai_fang_jian_yan_bao_gao | 设施标识 | Facility_ID |  | CHAR | 16 |  |  |  | R |  | Y | 设施主数据标识
水排放检验报告明细 | shui_pai_fang_jian_yan_bao_gao | 文档名称 | DOC_Name |  | CHAR | 100 |  |  |  | C |  | Y
水排放检验报告明细 | shui_pai_fang_jian_yan_bao_gao | 文档内容 | DOC_Body |  | BLOB |  |  |  |  | C
水排放检验报告明细 | shui_pai_fang_jian_yan_bao_gao | 检验人 | Inspection_Person |  | CHAR | 50 |  |  |  | C
水排放检验报告明细 | shui_pai_fang_jian_yan_bao_gao | 审核人 | Reviewer |  | CHAR | 50 |  |  |  | C
水排放检验报告明细 | shui_pai_fang_jian_yan_bao_gao | 检验日期 | Inspection_Date |  | DATE |  |  |  | YYYY-MM-DD | C |  | Y
水排放检验报告明细 | shui_pai_fang_jian_yan_bao_gao | 审核日期 | Audit_Date |  | DATE |  |  |  | YYYY-MM-DD | C |  | Y